## 分部分项工程量清单【三道沟屋
分部分项工程量清单
工程名称：三道沟屋面防水工程 | [6 empty] | 第 2 页 共 2 页
序号 | 项目编码 | 项目名称 | 项目特征描述 | 计量单位 | 工程量 | 金额（元）
[6 empty] | 综合单价 |  | 合价 | 其中
人工费+机械费
屋面防水工程（包含垂直运输费用）
1 | 010902001010 | SBS防水修补 | 1.现有屋面防水层破损及卷边起皮部位清根处理； 2.基层洒水清理干净，刷冷底子油； 3.采用3.0mm厚SBS防水卷材热熔自粘，与原防水层搭接宽度不小于80mm； | 100m2 | 0.5
2 | 011101001001 | 找平层 | 1:3水泥砂浆找平层，坡度2%最薄处20mm厚。 | 100m2 | 6.485
3 | 010902001020 | 高分子防水 | 1.5mm厚高分子卷材一道，屋面与其他构造物交接处设1.2mm高分子卷材附加层，平面宽度及立面高度均为100mm。 | 100m2 | 6.485
4 | 011101001006 | 防水保护层 | 20mm厚1:3水泥砂浆保护层，原浆压光三遍，施工完72小时后在与其他构造物交接处使用密封膏进行密封。 | 100m2 | 6.485
5 | B001 | 檐口 | 1.檐口挑檐做法参12J201 A11页① a做法 | m | 255
本页小计
合 计