## 单位工程投标报价汇总表
单位工程投标报价汇总表
工程名称：三道沟备用发电机房工程 |  |  | 第 1 页 共 1 页
序号 | 汇总内容 | 金额(元) |  | 其中：暂估价(元)
1 | 分部分项工程费
1.1
1.2
1.3
…
2 | 措施项目费
2.1
2.2
…
3 | 其他项目费
4 | 规费
5 | 安全施工措施费
6 | 税前工程造价合计
7 | 人工费动态调整
8 | 税金
合计

## 工程量清单
分部分项工程和单价措施项目清单与计价表
工程名称：三道沟备用发电机房工程 |  |  |  | 标段： |  |  |  | 第 1 页 共 7 页
序号 | 项目编码 | 项目名称 | 项目特征描述 |  | 计量单位 | 工程量 | 金额（元）
[7 empty] | 综合单价 |  | 合价 | 其中
人工费+机械费
土石方工程
1 | 010104003008 | 挖土方 | 1.名称：挖土方 2.土方类别：综合 3.描述：包括基础土方和电缆沟土方、工作面土方等全部土方量，土方按要求堆放至附近指定位置。 4.工作内容：挖土，弃土于槽、坑边1m以外自然堆放，清理机下余土；人工清底修整边坡。 |  | 10m3 | 6.263
2 | 010103001009 | 回填土 | 1.名称：回填土 2.土方类别：综合 3.描述：回填必须分层夯实，每层厚度不大于350mm厚，压实系数大于0.97，基础顶面至地面以下回填土压实系数大于0.94。 4.工作内容：碎土，5m内就地取土，碎土，分层填土，洒水，打夯，平整。 |  | 10m3 | 3.67
砌筑工程
1 | 010403001001 | 条形基础 | 1.名称：条形基础 2.规格：MU20毛石，M7.5砂浆。 3.描述：墙下条形基础采用MU20毛石，M7.5水泥砂浆砌筑。 4.工作内容：运石，调、运、铺砂浆，砌筑。 |  | 10m3 | 1.941
2 | 010401003010 | 实心砖墙 | 1.名称：实心砖墙 2.规格：MU10烧结砖370mm厚，M7.5混合砂浆。 3.描述：建筑外墙采用370mm厚MU10烧结砖，M7.5混合砂浆砌筑。 4.工作内容：调、运、铺砂浆,运、砌砖；砌砖包括窗台虎头砖、腰线、门窗套；安放木砖、垫块、铁件等。 |  | 10m3 | 3.046
3 | 010401014001 | 砖地沟 | 1.名称：砖地沟 2.规格：120厚烧结砖 3.描述：采用120mm厚烧结砖砌筑地沟两侧壁 4.工作内容：.调、运、铺砂浆,运砖、砌砖。 |  | 10m3 | 0.058
本页小计
表—08
分部分项工程和单价措施项目清单与计价表
工程名称：三道沟备用发电机房工程 |  |  |  | 标段： |  |  |  | 第 2 页 共 7 页
序号 | 项目编码 | 项目名称 | 项目特征描述 |  | 计量单位 | 工程量 | 金额（元）
[7 empty] | 综合单价 |  | 合价 | 其中
人工费+机械费
钢筋混凝土工程
1 | 010501001001 | 混凝土垫层 | 1.名称：混凝土垫层 2.规格：商品混凝土C15 3.描述：毛石条形基础下混凝土垫层 4.工作内容：浇筑、振捣、养护等。 |  | 10m3 | 0.243
2 | 010501002002 | 电缆沟底板 | 1.名称：电缆沟底板 2.规格：商品混凝土C30 3.描述：包括电缆沟底板 4.工作内容：浇筑、振捣、养护等。 |  | 10m3 | 0.0311
3 | 010502002001 | 构造柱 | 1.名称：构造柱 2.规格：商品混凝土C30 3.描述：包括现浇混凝土构造柱。 4.工作内容：浇筑、振捣、养护等。 |  | 10m3 | 0.315
4 | 010503004001 | 圈梁 | 1.名称：圈梁 2.规格：商品混凝土C30 3.描述：包括现浇混凝土地圈梁、圈梁、雨蓬梁。 4.工作内容：浇筑、振捣、养护等。 |  | 10m3 | 0.687
5 | 010503002001 | 矩形梁 | 1.名称：矩形梁 2.规格：商品混凝土C30 3.描述：包括屋面现浇混凝土框架梁。 4.工作内容：浇筑、振捣、养护等。 |  | 10m3 | 0.166
6 | 010505003001 | 平板 | 1.名称：平板 2.规格：商品混凝土C30 3.描述：包括屋面现浇混凝土板。 4.工作内容：浇筑、振捣、养护等。 |  | 10m3 | 0.341
7 | 010505008001 | 雨篷板 | 1.名称：雨篷板 2.规格：商品混凝土C30 3.描述：包括门上雨蓬板。 4.工作内容：浇筑、振捣、养护等。 |  | 10m3 | 0.024
8 | 010515001002 | 现浇构件圆钢筋 | 1.名称：现浇构件圆钢筋 2.规格：HPB300 φ8mm 3.工作内容：钢筋制作、运输、绑扎、安装等。 |  | t | 0.016
9 | 010515001030 | 现浇构件带肋钢筋 | 1.名称：现浇构件带肋钢筋 |  | t | 0.271
本页小计
表—08
分部分项工程和单价措施项目清单与计价表
工程名称：三道沟备用发电机房工程 |  |  |  | 标段： |  |  |  | 第 3 页 共 7 页
序号 | 项目编码 | 项目名称 | 项目特征描述 |  | 计量单位 | 工程量 | 金额（元）
[7 empty] | 综合单价 |  | 合价 | 其中
人工费+机械费
2.规格：HRB400 φ8mm 3.工作内容：钢筋制作、运输、绑扎、安装等。
10 | 010515001018 | 现浇构件带肋钢筋 | 1.名称：现浇构件带肋钢筋 2.规格：HRB400 φ12mm 3.工作内容：钢筋制作、运输、绑扎、安装等。 |  | t | 0.276
11 | 010515001019 | 现浇构件带肋钢筋 | 1.名称：现浇构件带肋钢筋 2.规格：HRB400 φ14mm 3.工作内容：钢筋制作、运输、绑扎、安装等。 |  | t | 0.112
12 | 010515001020 | 现浇构件带肋钢筋 | 1.名称：现浇构件带肋钢筋 2.规格：HRB400 φ16mm 3.工作内容：钢筋制作、运输、绑扎、安装等。 |  | t | 0.087
13 | 010515012002 | 箍筋 | 1.名称：箍筋 2.规格：HPB300 φ6mm 3.工作内容：制作、运输、绑扎、安装等。 |  | t | 0.16
14 | 010515013001 | 砌体内加固钢筋 | 1.名称：砌体内加固钢筋 2.规格：HPB300 φ6mm 3.描述：墙体内拉结筋通长设置，末端应有90度弯钩。 4.工作内容：除锈、制作、运输、安装、绑扎等。 |  | t | 0.147
15 | 010516004001 | 电渣压力焊接 | 1.名称：电渣压力焊接 2.规格：≤φ18mm 3.描述：竖向钢筋电渣压力焊接连接。 4.工作内容：材料运输、校正、下料、焊接、清理等。 |  | 10个 | 1.6
装饰工程
1 | 011101003001 | 地面 | 1. 40厚C20细石混凝土，随打随抹光 2. 素水泥浆一道（内参建筑胶） 3. C15混凝土垫层60厚 4. 插石灌M2.5混合砂浆100厚振捣密实，表面抹平 5.素土夯实 |  | 100m2 | 0.2463
2 | 011407009003 | 内墙面 | 1. 大白两道 2. 1：2水泥砂浆找平层 |  | 100m2 | 0.9104
本页小计
表—08
分部分项工程和单价措施项目清单与计价表
工程名称：三道沟备用发电机房工程 |  |  |  | 标段： |  |  |  | 第 4 页 共 7 页
序号 | 项目编码 | 项目名称 | 项目特征描述 |  | 计量单位 | 工程量 | 金额（元）
[7 empty] | 综合单价 |  | 合价 | 其中
人工费+机械费
12厚 3. 1：2水泥砂浆打底扫毛8厚 4. 砌块墙基层（喷湿墙面）
3 | 011407009004 | 天棚面 | 1. 钢筋混凝土板 2. 1：2水泥砂浆打底扫毛5厚 3. 1：2水泥砂浆找平层5厚 4. 大白两道 |  | 100m2 | 0.3812
4 | 011407001007 | 外墙面 | 1. 外墙涂料 2. 1：2水泥砂浆找平层12厚 3. 1：2水泥砂浆打底扫毛8厚 4. 砌块墙基层（喷湿墙面） |  | 100m2 | 0.7534
5 | 011105001001 | 踢脚线 | 200mm高、20mm厚1：2水泥砂浆 |  | 100m2 | 0.0412
屋面工程
1 | 011101003003 | 屋面 | 1. C20细石混凝土找平30厚随打随压光 2. 高分子卷材两道0.7+0.8 3. 1：2.5水泥砂浆找平层最薄处20厚 4. 钢筋混凝土板 |  | 100m2 | 0.4109
2 | 011902002011 | 屋面夹心彩钢板 | 1.名称：屋面夹心彩钢板 2.规格：彩钢板5+5，夹B1级苯板，苯板容重18kg/m3 3.描述：在屋面构造之上加设100mm厚夹心彩钢板屋面。 4.工作内容：放料、下料，切割断料；周边塞口，清扫；弹线、安装。 |  | 100m2 | 0.4891
3 | 01B002 | 雨棚构造 | 1.名称：雨棚构造 2.描述：详见图集03J501-2第48页详图4 4.工作内容：放料、下料，切割断料；周边塞口，清扫；弹线、安装。 |  | m2 | 2.7
门窗工程
1 | 010803001001 | 电动卷帘门 | 1.名称：电动卷帘门 2.规格：洞口尺寸2.5m×3.1m |  | 100m2 | 0.0775
本页小计
表—08
分部分项工程和单价措施项目清单与计价表
工程名称：三道沟备用发电机房工程 |  |  |  | 标段： |  |  |  | 第 5 页 共 7 页
序号 | 项目编码 | 项目名称 | 项目特征描述 |  | 计量单位 | 工程量 | 金额（元）
[7 empty] | 综合单价 |  | 合价 | 其中
人工费+机械费
3.描述：包括卷帘门和电动装置，电动装置起重能力自行考虑。 4.工作内容：支架、导槽、附件安装,卷帘、门锁(电动装置)安装、试开关等。
2 | 010807001005 | 塑钢窗 | 1.名称：塑钢窗 2.规格：80型塑钢窗，玻璃5+6A+5。 3.描述：外窗采用80型塑钢窗，玻璃采用5+6A+5，外窗上口做鹰嘴或滴水，需满足设计图纸要求。 4.工作内容：开箱、解捆、定位、划线、吊正、找平、安装、周边塞缝等。 |  | 100m2 | 1
其他工程
1 | 01B001 | 设备基础 | 1.名称：设备基础 2.规格：商品混凝土C30 3.描述：素土夯实；插石灌M2.5混合砂浆100mm厚。振捣密实，表面抹平；C30混凝土100mm厚。 4.工作内容：拌和、铺设垫层，找平压(夯)实；调制砂浆、灌缝；浇筑、振捣、养护等；模板及支撑制作、安装、拆除、堆放、运输及清理模内杂物、刷隔离剂等。 |  | m2 | 5.6
2 | 010507001001 | 散水 | 1.名称：散水 2.规格：商品混凝土C30 3.描述：详见图纸详图1中散水，散水宽800mm，混凝土散水厚100mm，沥青膏填缝。 4.工作内容：浇筑、养护、表面压实抹光及嵌缝。 |  | 10m2水平投影面积 | 1.627
措施项目
1 | 011702001001 | 基础垫层模板 | 1.名称：基础垫层模板 2.规格：复合模板 3.描述：包括墙下条形基础垫层模板 4.工作内容：模板及支撑制作、安装、拆除、堆放、运输及清理模内杂物、刷隔离剂等。 |  | 100m2 | 0.0485
本页小计
表—08
分部分项工程和单价措施项目清单与计价表
工程名称：三道沟备用发电机房工程 |  |  |  | 标段： |  |  |  | 第 6 页 共 7 页
序号 | 项目编码 | 项目名称 | 项目特征描述 |  | 计量单位 | 工程量 | 金额（元）
[7 empty] | 综合单价 |  | 合价 | 其中
人工费+机械费
2 | 011702001008 | 电缆沟底板模板 | 1.名称：电缆沟底板模板 2.规格：复合模板 3.描述：包括电缆沟底板模板 4.工作内容：模板及支撑制作、安装、拆除、堆放、运输及清理模内杂物、刷隔离剂等。 |  | 100m2 | 0.0126
3 | 011702008002 | 圈梁模板 | 1.名称：圈梁模板 2.规格：复合模板钢支撑 3.描述：包括地圈梁模板、圈梁模板、雨蓬梁模板。 4.工作内容：模板及支撑制作、安装、拆除、堆放、运输及清理模内杂物、刷隔离剂等。 |  | 100m2 | 0.466
4 | 011702003002 | 构造柱模板 | 1.名称：构造柱模板 2.规格：复合模板钢支撑 3.描述：包括构造柱模板 4.工作内容：模板及支撑制作、安装、拆除、堆放、运输及清理模内杂物、刷隔离剂等。 |  | 100m2 | 0.1922
5 | 011702006002 | 矩形梁模板 | 1.名称：矩形梁模板 2.规格：复合模板钢支撑 3.描述：包括屋面框架梁模板 4.工作内容：模板及支撑制作、安装、拆除、堆放、运输及清理模内杂物、刷隔离剂等。 |  | 100m2 | 0.1129
6 | 011702016002 | 平板模板 | 1.名称：平板模板 2.规格：复合模板钢支撑 3.描述：包括屋面平板模板 4.工作内容：模板及支撑制作、安装、拆除、堆放、运输及清理模内杂物、刷隔离剂等。 |  | 100m2 | 0.2845
7 | 011702023001 | 雨蓬板模板 | 1.名称：雨蓬板模板 2.规格：复合模板钢支撑 3.描述：包括门上雨蓬板模板 4.工作内容：模板及支撑制作、安装、拆除、堆放、运输及清理模内杂物、刷隔离剂等。 |  | 100m2水平投影面积 | 0.027
8 | 011701001001 | 综合脚手架 | 1.名称：综合脚手架 |  | 100m2 | 0.4109
本页小计
表—08
分部分项工程和单价措施项目清单与计价表
工程名称：三道沟备用发电机房工程 |  |  |  | 标段： |  |  |  | 第 7 页 共 7 页
序号 | 项目编码 | 项目名称 | 项目特征描述 |  | 计量单位 | 工程量 | 金额（元）
[7 empty] | 综合单价 |  | 合价 | 其中
人工费+机械费
2.规格：建筑檐高5m 3.描述：采用钢管脚手架搭设。 4.工作内容：场内、场外材料搬运；搭、拆脚手架、挡脚板、上下翻板子；拆除脚手架后材料的堆放；附件油漆维护等。
9 | 011703001001 | 垂直运输 | 1.名称：垂直运输 2.规格：建筑檐高5m 3.描述：砖混建筑垂直运输全部费用 4.工作内容：单位工程合理工期内完成全部工程所需要的垂直运输全部操作过程。 |  | 100m2 | 0.4109
本页小计
合 计
表—08

## 总价措施项目清单与计价表
总价措施项目清单与计价表
工程名称：三道沟备用发电机房工程 | [6 empty] | 第 1 页 共 1 页
序号 | 项目编码 | 项目名称 | 计算基础 | 费率(%) | 金额(元) | 调整费率(%) |  | 调整后金额(元) | 备注
一般措施项目费(不含安全施工措施费)
1 | 011707001001 | 文明施工和环境保护费
2 | 011707005001 | 雨季施工费
其他措施项目费
3 | 011707002001 | 夜间施工增加费和白天施工需要照明费
4 | 011707004001 | 二次搬运费
5 | 011707005002 | 冬季施工费
6 | 011707007001 | 已完工程及设备保护费
7 | 041109005001 | 市政工程（含园林绿化工程）施工干扰费
合 计

## 规费、税金项目清单与计价表
规费、税金项目计价表
工程名称：三道沟备用发电机房工程 |  |  |  | 第 1 页 共 1 页
序号 | 项目名称 | 计算基础 | 计算基数 |  | 计算费率(%) | 金额（元）
1 | 规费
1.1
1.2
…
2 | 税金
合 计

## 主要材料和工程设备选用表
主要材料和工程设备选用表
工程名称：三道沟备用发电机房工程 | [6 empty] | 第 1 页 共 1 页
序号 | 材料设备名称 | 单位 | 市场价 | 数量 | 品牌 | 厂家 |  | 规格型号 | 备注