## 单位工程投标报价汇总表
单位工程投标报价汇总表
工程名称： |  |  | 第 1 页 共 1 页
序号 | 汇总内容 | 金额(元) |  | 其中：暂估价(元)
1 | 分部分项工程费
1.1
1.2
1.3
…
2 | 措施项目费
2.1
2.2
…
3 | 其他项目费
4 | 规费
5 | 安全施工措施费
6 | 税前工程造价合计
7 | 人工费动态调整
8 | 税金
合计

## 移动皮带架土建部分工程量清单
分部分项工程和单价措施项目清单与计价表
工程名称：三道沟尾矿库移动皮带架工程土建部分 |  |  |  | 标段： |  |  |  | 第 1 页 共 1 页
序号 | 项目编码 | 项目名称 | 项目特征描述 |  | 计量单位 | 工程量 | 金额（元）
[7 empty] | 综合单价 |  | 合价 | 其中
人工费+机械费
整个项目
1 | 01B001 | 皮带架制作 | 1. 名称：移动皮带架制作 2. 规格：单个重量约13.508t，共计3架。 3. 描述：需满足设计图纸要求，并包括移动皮带架的制作费用和所需措施费用等所有费用（滚筒、电机等设备费用除外），另外现场环境等风险因素自行考虑。 4. 工作内容：放样，划线，截料，平直，钻孔，拼装，焊接，成品矫正，成品编号堆放、探伤检测；放线、卸料、检验、划线、构件拼装加固，翻身就位、绑扎吊装、校正、焊接、固定、补漆、清理等。 |  | t | 40.524
2 | 011405001038 | 刷油漆 | 1. 名称：刷油漆 2. 描述：一遍防锈底漆，两遍调和面漆。 4. 工作内容：除锈、清扫、刷底漆一遍、面漆两遍等. |  | 100m2 | 19.4727
本页小计
合 计
表—08

## 移动皮带架安装部分工程量清单
分部分项工程和单价措施项目清单与计价表
工程名称：三道沟尾矿库移动皮带架工程安装部分 |  |  |  | 标段： |  |  |  | 第 1 页 共 1 页
序号 | 项目编码 | 项目名称 | 项目特征描述 |  | 计量单位 | 工程量 | 金额（元）
[7 empty] | 综合单价 |  | 合价 | 其中
人工费+机械费
电气工程
1 | 030106005009 | 固定式胶带输送机 带宽1000mm以内 输送长度50m以内 | 1.胶带输送机TD75型 要求外置减速机和电机，输送长度35米、输送带宽一米、提升高度大于等于两米、传送速度1.25米/秒、电动机功率11KW 详见技术要求和图纸 2.传动方式有两种：（1）.电机带动摆线针轮减速机，减速机输出端带动滚筒使皮带达到怠速1.25米/秒的要求。（2）.电动机通过联轴节带动减速机，减速机通过联轴节带动笔袋滚筒使皮带达到怠速1.25米/秒的要求。满足以上两种要求电机尽可能选择小功率电机。 3.包含输送机、控制箱、电机接线等全部费用 |  | 台 | 3
2 | 030404017003 | 成套配电箱安装 悬挂、嵌入式 | 1.皮带机控制箱安装 不含主材、主材随皮带机附带 |  | 台 | 3
3 | 030408001033 | 铜芯电缆敷设 电缆截面≤10mm2 | 1.户外橡套铜芯电缆3*10+1 沿皮带机明敷设 包含电缆、接线端子连接等全部费用 |  | 10m | 100
本页小计
合 计
表—08

## 总价措施项目清单与计价表
总价措施项目清单与计价表
工程名称： | [6 empty] | 第 1 页 共 1 页
序号 | 项目编码 | 项目名称 | 计算基础 | 费率(%) | 金额(元) | 调整费率(%) |  | 调整后金额(元) | 备注
一般措施项目费(不含安全施工措施费)
1 | 011707001001 | 文明施工和环境保护费
2 | 011707005001 | 雨季施工费
其他措施项目费
3 | 011707002001 | 夜间施工增加费和白天施工需要照明费
4 | 011707004001 | 二次搬运费
5 | 011707005002 | 冬季施工费
6 | 011707007001 | 已完工程及设备保护费
7 | 041109005001 | 市政工程（含园林绿化工程）施工干扰费
合 计

## 规费、税金项目清单与计价表
规费、税金项目计价表
工程名称： |  |  |  | 第 1 页 共 1 页
序号 | 项目名称 | 计算基础 | 计算基数 |  | 计算费率(%) | 金额（元）
1 | 规费
1.1
1.2
…
2 | 税金
合 计

## 主要材料和工程设备选用表
主要材料和工程设备选用表
工程名称：三道沟尾矿库移动皮带架工程安装部分 | [6 empty] | 第 1 页 共 1 页
序号 | 材料设备名称 | 单位 | 市场价 | 数量 | 品牌 | 厂家 |  | 规格型号 | 备注
1 | 户外橡套铜芯电缆3*10+1*6 | m
2 | 胶带输送机TD75型 要求外置减速机和电机 输送长度35米 1.25米/秒 | 台
3 | 胶带机控制箱 软启动 | 台
注：本表中所列材料设备应仅限于承包人自行采购范围内的材料设备。本表格可以按照同样的格式扩展。