## 单位工程投标报价汇总表
单位工程投标报价汇总表
工程名称：金业公司2023年基建工程（彩钢工程） |  |  | 第 1 页 共 1 页
序号 | 汇总内容 | 金额(元) |  | 其中：暂估价(元)
1 | 分部分项工程费
1.1
1.2
1.3
…
2 | 措施项目费
2.1
2.2
…
3 | 其他项目费
4 | 规费
5 | 安全施工措施费
6 | 税前工程造价合计
7 | 人工费动态调整
8 | 税金
合计

## 分部分项工程和单价措施项目清单与计价表
分部分项工程和单价措施项目清单与计价表
工程名称：金业公司2023年基建工程（彩钢工程） |  |  |  | 标段： |  |  |  | 第 1 页 共 8 页
序号 | 项目编码 | 项目名称 | 项目特征描述 |  | 计量单位 | 工程量 | 金额（元）
[7 empty] | 综合单价 |  | 合价 | 其中
人工费+机械费
1.一车间天窗间维修、三车间天窗玻璃更换
1 | 01B001 | 原有天窗间彩钢板拆除 | 1.名称：原有天窗间彩钢板拆除 2.规格：单层彩钢板 3.描述：将原有外墙板内外两侧单板、顶棚板上下两侧单板及天窗间底部四周0.9m范围内屋面板上下两侧单板拆除，保留骨架、窗户及原有充填材料，将拆除下来的彩钢板按要求堆放至指定位置。 4.工作内容：拆除，控制扬尘，废弃材料清理归堆。 |  | m2 | 277.33
2 | 01B002 | 天窗间彩钢板安装 | 1.名称：天窗间彩钢板安装 2.规格：0.7mm厚彩钢板 3.描述：将原有外墙板外侧单板、顶棚板上侧单板及天窗间底部四周0.9m范围内屋面板上侧单板安装0.7mm厚彩钢板，自攻钉间距1m，外抹密封胶。 4.工作内容：放料、下料，切割断料；开门窗洞口，周边塞口，清扫;弹线、安装。 |  | m2 | 138.66
3 | 01B003 | 天窗间防腐采光板安装 | 1.名称：天窗间防腐采光板安装 2.规格：1.2mmfrp防腐采光板 3.描述：将原有外墙板内侧单板、顶棚板下侧单板及天窗间底部四周0.9m范围内屋面板下侧单板安装1.2mm厚frp防腐采光板，自攻钉间距1m，外抹密封胶。 4.工作内容：放料、下料，切割断料；开门窗洞口，周边塞口，清扫;弹线、安装。 |  | m2 | 138.66
4 | 01B004 | 苯板充填 | 1.名称：苯板充填 2.规格：容重10kg/m3苯板 3.描述：将原有外墙板内外两侧单板、顶棚板上下 |  | m2 | 50
本页小计
表—08
分部分项工程和单价措施项目清单与计价表
工程名称：金业公司2023年基建工程（彩钢工程） |  |  |  | 标段： |  |  |  | 第 2 页 共 8 页
序号 | 项目编码 | 项目名称 | 项目特征描述 |  | 计量单位 | 工程量 | 金额（元）
[7 empty] | 综合单价 |  | 合价 | 其中
人工费+机械费
两侧单板及天窗间底部四周0.9m范围内屋面板上下两侧单板拆除后，原苯板如有缺失，采用100mm厚，密度为10kg/m3的苯板填充，工程量为暂定工程量，以实际发生为准。 4.工作内容：清理基层，保温板裁割，粘贴、铺设保温块材。
5 | 01B005 | 天窗玻璃更换 | 1.名称：天窗玻璃更换 2.规格：单层玻璃，单块1.1m×0.9m。 3.描述：一、三车间天窗共计更换18扇窗玻璃，单层玻璃，规格为：1.1米*0.9米。 4.工作内容：将原天窗玻璃拆除，控制扬尘，废弃材料清理归堆；定位,，安装玻璃，校正等。 |  | m2 | 17.82
6 | 011703001003 | 垂直运输 | 1.名称：垂直运输 2.规格：标高12.8m 3.描述：包括窗玻璃更换、墙板及屋面板更换所需的垂直运输、脚手架等一切的措施费用。 |  | 100m2 | 0.444
2.一车间、尾矿中和压滤车间窗户更换
1 | 011610001001 | 原有窗拆除 | 1.名称：原有窗拆除 2.规格：塑钢窗2.4m×2.4m，1.8m×2.4m，1.2m×2.4m 3.描述：将原有窗户拆除，将拆除下来的窗按要求堆放至指定位置。 4.工作内容：拆除，控制扬尘，废弃材料清理归堆。 |  | 10樘 | 1.4
2 | 010807001005 | 塑钢窗 | 1.名称：塑钢窗 2.规格：单框双玻 3.描述：窗户型号及尺寸依照原有设计图纸要求进行更换。 4.工作内容：开箱、解捆、定位、划线、吊正、找平、安装、周边塞缝等。 |  | 100m2 | 0.7344
3 | 011611004001 | 钢门窗梁拆除 | 1.名称：钢门窗梁拆除 |  | t | 2.9
本页小计
表—08
分部分项工程和单价措施项目清单与计价表
工程名称：金业公司2023年基建工程（彩钢工程） |  |  |  | 标段： |  |  |  | 第 3 页 共 8 页
序号 | 项目编码 | 项目名称 | 项目特征描述 |  | 计量单位 | 工程量 | 金额（元）
[7 empty] | 综合单价 |  | 合价 | 其中
人工费+机械费
2.规格：双“C”抱焊C160×70×20×3 3.描述：将锈蚀严重的门窗洞处门窗进行拆除；将拆除下来的梁按要求堆放至指定位置；暂定工程量，以实际发生为准。 4.工作内容：拆除，废弃材料清理归堆。
4 | 010606002002 | 钢墙梁制作、安装 | 1.名称：钢门窗梁制作、安装 2.规格：双“C”抱焊C160×70×20×3 3.描述：门窗梁如有损坏严重的，依照原有设计采用C型钢C160×70×20×3，采用双“C”抱焊后采用焊接连接墙柱恢复；暂定工程量，以实际发生为准。 4.工作内容：送料、调试设定、开卷、轧制、平直、钻孔、成品矫正成品编号堆放；放线、卸料、检验、划线、构件加固,翻身就位、绑扎吊装、校正、焊接、固定、补漆、清理等。 |  | t | 2.9
5 | 011405001038 | 刷油漆 | 1.名称：刷油漆 2.规格：防酸油漆 3.描述：门窗梁刷防酸油漆两道。 4.工作内容：除锈、清扫、刷防酸漆二遍。 |  | 100m2 | 1.324
6 | 011701002001 | 脚手架 | 1.名称：脚手架 2.规格：标高3.9m、7.8m、11.7m、3m、8m。 3.描述：包括窗更换及梁更换所需的垂直运输、脚手架等一切的措施费用。 |  | 100m2 | 1.5996
3.一车间、三车间、尾矿车间门窗梁包边更换
1 | 011902002024 | 门窗梁包边更换 | 1.名称：门窗梁包边更换 2.规格：0.5mm彩钢板 3.描述：将原有包边拆除，将拆除下来的包边板按要求堆放至指定位置；按原设计图纸要求进行包 |  | 10m2 | 32.221
本页小计
表—08
分部分项工程和单价措施项目清单与计价表
工程名称：金业公司2023年基建工程（彩钢工程） |  |  |  | 标段： |  |  |  | 第 4 页 共 8 页
序号 | 项目编码 | 项目名称 | 项目特征描述 |  | 计量单位 | 工程量 | 金额（元）
[7 empty] | 综合单价 |  | 合价 | 其中
人工费+机械费
边处理；需包含所需的一切措施费用；暂定工程量，以实际发生为准。 4.工作内容：拆除，控制扬尘，废弃材料清理归堆；放样、划线、裁料、平整、拼装、焊接、成品校正。
2 | 011611004002 | 钢门窗梁拆除 | 1.名称：钢门窗梁拆除 2.规格：双“C”抱焊C160×70×20×3 3.描述：检查原有门窗梁，将锈蚀严重的门窗洞处门窗进行拆除；将拆除下来的梁按要求堆放至指定位置；暂定工程量，以实际发生为准。 4.工作内容：拆除，废弃材料清理归堆。 |  | t | 0.725
3 | 010606002004 | 钢墙梁制作、安装 | 1.名称：钢门窗梁制作、安装 2.规格：双“C”抱焊C160×70×20×3 3.描述：门窗梁如有损坏严重的，依照原有设计采用C型钢C160×70×20×3，采用双“C”抱焊后采用焊接连接墙柱恢复；暂定工程量，以实际发生为准。 4.工作内容：送料、调试设定、开卷、轧制、平直、钻孔、成品矫正成品编号堆放；放线、卸料、检验、划线、构件加固,翻身就位、绑扎吊装、校正、焊接、固定、补漆、清理等。 |  | t | 0.725
4 | 011405001052 | 刷油漆 | 1.名称：刷油漆 2.规格：防酸油漆 3.描述：门窗梁刷防酸油漆两道。 4.工作内容：除锈、清扫、刷防酸漆二遍。 |  | 100m2 | 0.331
4.一车间彩钢雨搭更换
1 | 011607001001 | 彩钢雨搭拆除 | 1.名称：彩钢雨搭拆除 2.规格：C120挑梁、彩钢板 |  | 10m2 | 1.953
本页小计
表—08
分部分项工程和单价措施项目清单与计价表
工程名称：金业公司2023年基建工程（彩钢工程） |  |  |  | 标段： |  |  |  | 第 5 页 共 8 页
序号 | 项目编码 | 项目名称 | 项目特征描述 |  | 计量单位 | 工程量 | 金额（元）
[7 empty] | 综合单价 |  | 合价 | 其中
人工费+机械费
3.描述：原有彩钢雨搭整体拆除，包括钢挑梁、外包彩钢板，共计4处，工程量按照投影面积计算。 4.工作内容：拆除，控制扬尘，废弃材料清理归堆；包括龙骨(骨架)拆除。
2 | 010606002005 | 钢挑梁 | 1.名称：钢挑梁 2.规格：C型钢C120×3mm 3.描述：按照原有挑梁尺寸重新制作新的挑梁。 4.工作内容：送料、调试设定、开卷、轧制、平直、钻孔、成品矫正成品编号堆放。 |  | t | 0.174
3 | 010609007002 | 钢挑梁安装 | 1.名称：钢挑梁安装 2.规格：C型钢C120×3mm 3.描述：按照原有挑梁位置安装新挑梁。 4.工作内容：放线、卸料、检验、划线、构件加固,翻身就位、绑扎吊装、校正、焊接、固定、补漆、清理等。 |  | t | 0.174
4 | 010609009026 | 雨搭彩钢板 | 1.名称：雨棚彩钢板 2.规格：0.7mm 3.描述：按照原有设计标准安装雨棚彩钢板，工程量按照投影面积计算。 4.工作内容：放料、下料，切割断料。周边塞口，清扫；弹线、安装。 |  | 10m2 | 1.953
5 | 011405001053 | 刷油漆 | 1.名称：刷油漆 2.规格：防酸油漆 3.描述：雨搭梁刷防酸油漆两道。 4.工作内容：除锈、清扫、刷防酸漆二遍。 |  | 100m2 | 0.1451
6 | 011701006001 | 脚手架 | 1.名称：单项脚手架 2.规格：满堂脚手架 3.描述：车间雨搭拆除及安装所需措施费用，包括垂直运输费用。 4.工作内容：平土、挖坑、安底座、选料、场内、场外材料搬运；搭、拆脚手架；拆除脚手架后材料的堆放。 |  | 100m2 | 0.1953
本页小计
表—08
分部分项工程和单价措施项目清单与计价表
工程名称：金业公司2023年基建工程（彩钢工程） |  |  |  | 标段： |  |  |  | 第 6 页 共 8 页
序号 | 项目编码 | 项目名称 | 项目特征描述 |  | 计量单位 | 工程量 | 金额（元）
[7 empty] | 综合单价 |  | 合价 | 其中
人工费+机械费
5.墙板及屋面板更换
1 | 01B006 | 原有车间彩钢板拆除 | 1.名称：原有车间彩钢板拆除 2.规格：单层彩钢板 3.描述：将原有外墙板内外两侧单板、顶棚板上下两侧单板拆除，保留骨架、窗户及原有充填材料，将卸掉彩钢板，保持完好，送到指定地点，距离300米。 4.工作内容：拆除，控制扬尘，废弃材料清理归堆。 |  | m2 | 6775.4
2 | 01B007 | 车间彩钢板安装 | 1.名称：车间彩钢板安装 2.规格：0.7mm厚彩钢板 3.描述：将原有外墙板外侧单板、顶棚板上侧单板安装0.7mm厚彩钢板，自攻钉间距1m，外抹密封胶。 4.工作内容：放料、下料，切割断料；开门窗洞口，周边塞口，清扫;弹线、安装。 |  | m2 | 3825.2
3 | 01B008 | 车间防腐采光板安装 | 1.名称：车间防腐采光板安装 2.规格：1.2mmfrp防腐采光板 3.描述：将原有外墙板内侧单板、顶棚板下侧单板安装1.2mm厚frp防腐采光板，自攻钉间距1m，外抹密封胶。 4.工作内容：放料、下料，切割断料；开门窗洞口，周边塞口，清扫;弹线、安装。 |  | m2 | 2950.2
4 | 011001001021 | 充填玻璃丝棉 | 1.名称：充填玻璃丝棉 2.规格：100mm厚24kg/m3玻璃丝绵 3.描述：如有缺失玻璃丝绵的部位采用100mm厚，容重为24kg/m3的玻璃丝绵填充，暂定工程量，以实际发生为准。 4.工作内容：清理基层，保温板裁割，铺设保温块料。 |  | 100m2 | 20
本页小计
表—08
分部分项工程和单价措施项目清单与计价表
工程名称：金业公司2023年基建工程（彩钢工程） |  |  |  | 标段： |  |  |  | 第 7 页 共 8 页
序号 | 项目编码 | 项目名称 | 项目特征描述 |  | 计量单位 | 工程量 | 金额（元）
[7 empty] | 综合单价 |  | 合价 | 其中
人工费+机械费
5 | 011701002009 | 脚手架 | 1.名称：脚手架 2.规格：钢管脚手架 3.描述：包含外墙板更换所需脚手架、垂直运输等一切措施费用。 4.工作内容：平土、挖坑、安底座、打揽风绳、场内、场外材料搬运；搭、拆脚手架、上料平台、护身栏杆、挡脚板、上下翻板子；拆除脚手架后材料的堆放整理。 |  | 100m2 | 26.002
6.白灰间隔断拆卸及安装
1 | 011606002002 | 隔断拆除 | 1.名称：隔断拆除 2.规格：15m长×9m高 3.描述：将白灰间内的隔断拆卸下来，保持完好。 4.工作内容：拆除，控制扬尘，废弃材料清理归堆。 |  | 10m2 | 9.892
2 | 011610001007 | 窗拆除 | 1.名称：窗拆除 2.规格：塑钢窗2.4m×2.4m 3.描述：将原有窗户拆除，保持完好。 4.工作内容：拆除，控制扬尘，废弃材料清理归堆。 |  | 10樘 | 0.6
3 | 011610001008 | 门拆除 | 1.名称：门拆除 2.规格：门0.8m×1.9m 3.描述：将原有门拆除，保持完好。 4.工作内容：拆除，控制扬尘，废弃材料清理归堆。 |  | 10樘 | 0.1
4 | 010609009003 | 隔断安装 | 1.名称：隔断安装 2.规格：15m长×9m高 3.描述：将原有隔断重新安装，使用原有材料。 4.工作内容：放料、下料，切割断料，开门窗洞口，周边塞口，清扫;弹线、安装。 |  | 100m2 | 0.9892
5 | 010807001009 | 窗安装 | 1.名称：窗安装 2.规格：2.4m×2.4m 3.描述：将原拆下来窗重新安装，使用原有材料。 4.工作内容：开箱、解 |  | 100m2 | 0.3456
本页小计
表—08
分部分项工程和单价措施项目清单与计价表
工程名称：金业公司2023年基建工程（彩钢工程） |  |  |  | 标段： |  |  |  | 第 8 页 共 8 页
序号 | 项目编码 | 项目名称 | 项目特征描述 |  | 计量单位 | 工程量 | 金额（元）
[7 empty] | 综合单价 |  | 合价 | 其中
人工费+机械费
捆、定位、划线、吊正、找平、安装、周边塞缝等。
6 | 010802002001 | 门安装 | 1.名称：门安装 2.规格：0.8m×1.9m 3.描述：将原拆下来门重新安装，使用原有材料。 4.工作内容：开箱、解捆、定位、画线、吊正、找平、安装、框周边塞缝等；校正框扇，安装玻璃，装配五金，焊接、框周边塞缝等。 |  | 100m2 | 0.0152
7 | 011701003001 | 脚手架 | 1.名称：脚手架 2.规格：钢管脚手架 3.描述：包含隔断安、拆所需脚手架、垂直运输等一切措施费用。 4.工作内容：平土、挖坑、安底座、选料、场内、场外材料搬运；搭、拆脚手架；拆除脚手架后材料的堆放。 |  | 100m2 | 1.35
本页小计
合 计
表—08

## 总价措施项目清单与计价表
总价措施项目清单与计价表
工程名称：金业公司2023年基建工程（彩钢工程） | [6 empty] | 第 1 页 共 1 页
序号 | 项目编码 | 项目名称 | 计算基础 | 费率(%) | 金额(元) | 调整费率(%) |  | 调整后金额(元) | 备注
一般措施项目费(不含安全施工措施费)
1 | 011707001001 | 文明施工和环境保护费
2 | 011707005001 | 雨季施工费
其他措施项目费
3 | 011707002001 | 夜间施工增加费和白天施工需要照明费
4 | 011707004001 | 二次搬运费
5 | 011707005002 | 冬季施工费
6 | 011707007001 | 已完工程及设备保护费
7 | 041109005001 | 市政工程（含园林绿化工程）施工干扰费
合 计

## 规费、税金项目清单与计价表
规费、税金项目计价表
工程名称：金业公司2023年基建工程（彩钢工程） |  |  |  | 第 1 页 共 1 页
序号 | 项目名称 | 计算基础 | 计算基数 |  | 计算费率(%) | 金额（元）
1 | 规费
1.1
1.2
…
2 | 税金
合 计

## 主要材料和工程设备选用表
主要材料和工程设备选用表
工程名称：金业公司2023年基建工程（彩钢工程） | [6 empty] | 第 1 页 共 1 页
序号 | 材料设备名称 | 单位 | 市场价 | 数量 | 品牌 | 厂家 |  | 规格型号 | 备注