## 单位工程投标报价汇总表
单位工程投标报价汇总表
工程名称：金业公司2023年基建工程（土建工程） |  |  | 第 1 页 共 1 页
序号 | 汇总内容 | 金额(元) |  | 其中：暂估价(元)
1 | 分部分项工程费
1.1
1.2
1.3
…
2 | 措施项目费
2.1
2.2
…
3 | 其他项目费
4 | 规费
5 | 安全施工措施费
6 | 税前工程造价合计
7 | 人工费动态调整
8 | 税金
合计

## 分部分项工程和单价措施项目清单与计价表
分部分项工程和单价措施项目清单与计价表
工程名称：金业公司2023年基建工程（土建工程） |  |  |  | 标段： |  |  |  | 第 1 页 共 17 页
序号 | 项目编码 | 项目名称 | 项目特征描述 |  | 计量单位 | 工程量 | 金额（元）
[7 empty] | 综合单价 |  | 合价 | 其中
人工费+机械费
新建土建工程
1.白灰池及集水池
1 | 010104001001 | 场地平整 | 1.名称：场地平整 2.土壤类别：综合 3.描述：将白灰池、集水池场地进行平整。 4.工作内容：就地挖、填、平整。 |  | 100m2 | 4.4184
2 | 010104003002 | 挖土方 | 1.名称：挖土方 2.土壤类别：综合 3.描述：白灰池及集水池挖至设计标高，土方就近处理，其他现场因素自行考虑。 4.工作内容：挖土，弃土于1m以外自然堆放，清理机下余土；人工清底修整边坡。 |  | 10m3 | 29.973
3 | 010103001009 | 回填土 | 1.名称：回填土 2.土壤类别：综合 3.描述：白灰池基础及集水池完成后分层回填、夯实。 4.工作内容：碎土，5m内就地取土，碎土，分层填土，洒水,打夯，平整。 |  | 10m3 | 2.365
4 | 010403001001 | 石基础 | 1.名称：石基础 2.规格：MU30，M10砂浆 3.描述：浆砌石MU30，粒径不小于200mm，M10砂浆砌筑。 4.工作内容：运石，调、运、铺砂浆，砌筑。 |  | 10m3 | 22.014
5 | 010403003001 | 石墙身 | 1.名称：石墙身 2.规格：MU30，M10砂浆 3.描述：浆砌石MU30，粒径不小于200mm，M10砂浆砌筑。 4.工作内容：运石,调、运、铺砂浆；砌筑、平整墙角及门窗洞口处的石料加工等；毛石墙身包括墙角、门窗洞口处的石料加工。 |  | 10m3 | 4.391
6 | 010404001016 | 垫层 | 1.名称：垫层 2.规格：商品混凝土C25掺防水剂 3.描述：白灰池基础上及 |  | 10m3 | 4.38
本页小计
表—08
分部分项工程和单价措施项目清单与计价表
工程名称：金业公司2023年基建工程（土建工程） |  |  |  | 标段： |  |  |  | 第 2 页 共 17 页
序号 | 项目编码 | 项目名称 | 项目特征描述 |  | 计量单位 | 工程量 | 金额（元）
[7 empty] | 综合单价 |  | 合价 | 其中
人工费+机械费
集水池底板上采用C25混凝土掺防水剂浇筑100mm厚，白灰池基础上垫层要求1%向集水池方向找坡。 4.工作内容：混凝土搅拌、运输、浇注、养护。
7 | 010502001001 | 短柱 | 1.名称：短柱 2.规格：商品混凝土C25掺防水剂 3.描述：白灰池毛石墙间素混凝土短柱，采用C25混凝土内掺防水剂浇筑。 4.工作内容：浇筑、振捣、养护等。 |  | 10m3 | 0.208
8 | 010516002001 | 预埋铁件 | 1.名称：预埋铁件 2.规格：5mm钢板，φ8mm钢筋 3.描述：预埋铁件制作、安装到设计位置。 4.工作内容：放样、划线、截料、平直、钻孔、焊接、成品矫正、成品编号堆放(制作)；材料运输、铁件定位、预埋、安装、电焊固定等。 |  | t | 0.106
9 | 010903003005 | 砂浆抹面 | 1.名称：砂浆抹面 2.规格：1：2水泥砂浆20mm厚 3.描述：白灰池墙体内侧、顶面和集水池壁内侧、顶使用1：2水泥砂浆抹面20mm厚，内掺防水剂。 4.工作内容：清理基层，调配砂浆，抹水泥砂浆。 |  | 100m2 | 0.8677
10 | 011201003002 | 墙面勾缝 | 1.名称：墙面勾缝 2.规格：1：2水泥砂浆勾缝 3.描述：白灰池墙体外侧使用1：2水泥砂浆勾缝。 4.工作内容：刻瞎缝、勾缝、墙角修补等全过程。 |  | 100m2 | 0.4105
11 | 040305006008 | 排水管 | 1.名称：排水管 2.规格：φ160mmPVC管 3.描述：白灰池与集水池连接的排水管，采用管径φ160mmPVC管。 4.工作内容：制作、安装、清理等。 |  | 10m | 0.13
12 | 011702001001 | 垫层模板 | 1.名称：垫层模板 |  | 100m2 | 0.09
本页小计
表—08
分部分项工程和单价措施项目清单与计价表
工程名称：金业公司2023年基建工程（土建工程） |  |  |  | 标段： |  |  |  | 第 3 页 共 17 页
序号 | 项目编码 | 项目名称 | 项目特征描述 |  | 计量单位 | 工程量 | 金额（元）
[7 empty] | 综合单价 |  | 合价 | 其中
人工费+机械费
2.规格：复合木模板 3.描述：白灰池基础上及集水池底板上垫层模板。 4.工作内容：模板及支撑制作、安装、拆除、堆放、运输及清理模内杂物、刷隔离剂等。
13 | 011702003002 | 短柱模板 | 1.名称：短柱模板 2.规格：复合木模板 3.描述：白灰池毛石墙间素混凝土短柱模板。 4.工作内容：模板及支撑制作、安装、拆除、堆放、运输及清理模内杂物、刷隔离剂等。 |  | 100m2 | 0.104
2.新建挡土墙、护坡
尾矿氰渣压滤车间门口管路挡土墙
1 | 010104003008 | 挖土方 | 1.名称：挖土方 2.土壤类别：综合 3.描述：尾矿氰渣压滤车间门口管路挡土墙基础下挖0.5m，土方就近处理，自行考虑现场其他因素。 4.工作内容：挖土,弃土于槽、坑边1m以外自然堆放，清理机下余土；人工清底修整边坡。 |  | 10m3 | 0.24
2 | 010103001012 | 回填土 | 1.名称：回填土 2.土壤类别：综合 3.描述：尾矿氰渣压滤车间门口管路挡土墙基础完成后分层回填、夯实。 4.工作内容：碎土，5m内就地取土，碎土，分层填土，洒水,打夯，平整。 |  | 10m3 | 0.12
3 | 010403004001 | 挡土墙 | 1.名称：挡土墙 2.规格：毛石，M10水泥砂浆现场搅拌 3.描述：尾矿氰渣压滤车间门口管路挡土墙，长6m*宽0.4m*高2.5m，毛石砌筑，M10水泥砂浆，现场搅拌，选用毛石粒径不小于200mm。 4.工作内容：运石,调、 |  | 10m3 | 0.6
本页小计
表—08
分部分项工程和单价措施项目清单与计价表
工程名称：金业公司2023年基建工程（土建工程） |  |  |  | 标段： |  |  |  | 第 4 页 共 17 页
序号 | 项目编码 | 项目名称 | 项目特征描述 |  | 计量单位 | 工程量 | 金额（元）
[7 empty] | 综合单价 |  | 合价 | 其中
人工费+机械费
运、铺砂浆；砌筑、平整墙角及门窗洞口处的石料加工等。
4 | 011701002001 | 脚手架 | 1.名称：脚手架 2.规格：钢管 3.描述：尾矿氰渣压滤车间门口管路挡土墙脚手架、垂直运输等一切技术措施费。 4.工作内容：平土、挖坑、安底座、打揽风绳、场内、场外材料搬运；搭、拆脚手架、上料平台、护身栏杆、挡脚板、上下翻板子；拆除脚手架后材料的堆放整理；完成全部工程所需要的垂直运输全部操作过程。 |  | 100m2 | 0.15
尾矿车间后山坡砌筑铁丝笼护坡墙
1 | 010104003019 | 挖土方 | 1.名称：挖土方 2.土壤类别：综合 3.描述：尾矿车间后山坡砌筑铁丝笼护坡墙基础下挖0.5m，土方就近处理，自行考虑现场其他因素。 4.工作内容：挖土,弃土于槽、坑边1m以外自然堆放，清理机下余土；人工清底修整边坡。 |  | 10m3 | 2.98
2 | 010103001013 | 回填土 | 1.名称：回填土 2.土壤类别：综合 3.描述：尾矿车间后山坡砌筑铁丝笼护坡墙基础完成后分层回填、夯实。 4.工作内容：碎土，5m内就地取土，碎土，分层填土，洒水,打夯，平整。 |  | 10m3 | 1.49
3 | 01B001 | 钢筋笼制作、安装 | 1.名称：钢筋笼制作、安装 2.规格：直径为4.0mm的六角防腐金属网 3.描述：采用直径为4.0mm的六角防腐金属网，每幅4500mm*400mm*实际所需高度，网孔100mm*120mm，每隔1.5米设计一道加强网，封口处 |  | t | 2.253
本页小计
表—08
分部分项工程和单价措施项目清单与计价表
工程名称：金业公司2023年基建工程（土建工程） |  |  |  | 标段： |  |  |  | 第 5 页 共 17 页
序号 | 项目编码 | 项目名称 | 项目特征描述 |  | 计量单位 | 工程量 | 金额（元）
[7 empty] | 综合单价 |  | 合价 | 其中
人工费+机械费
采用铁丝进行绑扎封闭。 4.工作内容：准备，截割，焊接，制弯；整理，捆扎。
4 | 040701013009 | 护坡墙 | 1.名称：护坡墙 2.规格：毛石粒径不小于200mm 3.描述：尾矿车间后山坡砌筑铁丝笼护坡墙，11.5m*0.4m*10m和63m*0.4m*6.5m，铁丝笼内充填毛石，自行考虑技术措施和现场其他因素费用。 4.工作内容：场内运输、回填、扶正。 |  | 100m3 | 2.098
导流坝下面砌筑铁丝笼护坡墙
1 | 010104003020 | 挖土方 | 1.名称：挖土方 2.土壤类别：综合 3.描述：导流坝下面砌筑铁丝笼护坡墙基础下挖0.5m，土方就近处理，自行考虑现场其他因素。 4.工作内容：挖土,弃土于槽、坑边1m以外自然堆放，清理机下余土；人工清底修整边坡。 |  | 10m3 | 1.12
2 | 010103001014 | 回填土 | 1.名称：回填土 2.土壤类别：综合 3.描述：导流坝下面砌筑铁丝笼护坡墙基础完成后分层回填、夯实。 4.工作内容：碎土，5m内就地取土，碎土，分层填土，洒水,打夯，平整。 |  | 10m3 | 0.56
3 | 01B002 | 钢筋笼制作、安装 | 1.名称：钢筋笼制作、安装 2.规格：直径为4.0mm的六角防腐金属网 3.描述：采用直径为4.0mm的六角防腐金属网，每幅4500mm*400mm*实际所需高度，网孔100mm*120mm，每隔1.5米设计一道加强网，封口处采用铁丝进行绑扎封闭。 4.工作内容：准备，截 |  | t | 0.742
本页小计
表—08
分部分项工程和单价措施项目清单与计价表
工程名称：金业公司2023年基建工程（土建工程） |  |  |  | 标段： |  |  |  | 第 6 页 共 17 页
序号 | 项目编码 | 项目名称 | 项目特征描述 |  | 计量单位 | 工程量 | 金额（元）
[7 empty] | 综合单价 |  | 合价 | 其中
人工费+机械费
割，焊接，制弯；整理，捆扎。
4 | 040701013010 | 护坡墙 | 1.名称：护坡墙 2.规格：毛石粒径不小于200mm 3.描述：导流坝下面砌筑铁丝笼护坡墙，长28m*墙厚0.4m*坡高6.5m，自行考虑技术措施和现场其他因素费用。 4.工作内容：场内运输、回填、扶正。 |  | 100m3 | 0.728
尾矿河道砌筑铁丝笼坝
1 | 010104003021 | 挖土方 | 1.名称：挖土方 2.土壤类别：综合 3.描述：尾矿河道砌筑铁丝笼坝基础下挖0.5m，土方就近处理，自行考虑现场其他因素。 4.工作内容：挖土,弃土于槽、坑边1m以外自然堆放，清理机下余土；人工清底修整边坡。 |  | 10m3 | 5.04
2 | 010103001015 | 回填土 | 1.名称：回填土 2.土壤类别：综合 3.描述：尾矿河道砌筑铁丝笼坝基础完成后分层回填、夯实。 4.工作内容：碎土，5m内就地取土，碎土，分层填土，洒水,打夯，平整。 |  | 10m3 | 1.665
3 | 01B003 | 钢筋笼制作、安装 | 1.名称：钢筋笼制作、安装 2.规格：直径为4.0mm的六角防腐金属网 3.描述：采用直径为4.0mm的六角防腐金属网，每幅4500mm*400mm*实际所需高度，网孔100mm*120mm，每隔1.5米设计一道加强网，封口处采用铁丝进行绑扎封闭。 4.工作内容：准备，截割，焊接，制弯；整理，捆扎。 |  | t | 0.661
4 | 040701013011 | 坝体 | 1.名称：坝体 2.规格：毛石粒径不小于200mm |  | 100m3 | 1.08
本页小计
表—08
分部分项工程和单价措施项目清单与计价表
工程名称：金业公司2023年基建工程（土建工程） |  |  |  | 标段： |  |  |  | 第 7 页 共 17 页
序号 | 项目编码 | 项目名称 | 项目特征描述 |  | 计量单位 | 工程量 | 金额（元）
[7 empty] | 综合单价 |  | 合价 | 其中
人工费+机械费
3.描述：尾矿河道砌筑铁丝笼坝，长72m*（上宽0.5m+下宽1m）*高2m，自行考虑技术措施和现场其他因素费用。 4.工作内容：场内运输、回填、扶正。
3.尾矿氰渣压滤车间挡水墙
1 | 011602001001 | 原地面凿槽 | 1.名称：原地面凿槽 2.规格：混凝土地面 3.描述：原地面采用风镐凿出100mm宽，50mm高凹槽，建筑垃圾清理。 4.工作内容：混凝土拆除，控制扬尘，废渣废料清理归堆。 |  | m3 | 0.05
2 | 010507007001 | 挡水坎 | 1.名称：挡水坎 2.规格：商品混凝土C25 3.描述：采用C25砼浇筑挡水坎，100mm宽，250mm高（含50mm高凹槽），10m长。 4.工作内容：浇筑、振捣、养护等。 |  | 10m3 | 0.025
3 | 011702025002 | 挡水坎模板 | 1.名称：挡水坎模板 2.规格：复合木模板 3.描述：挡水坎地面上架设模板。 4.工作内容：模板及支撑制作、安装、拆除、堆放、运输及清理模内杂物、刷隔离剂等。 |  | 100m2 | 0.04
土建修复工程
外墙面修复
1 | 011604002002 | 空鼓面铲除 | 1.名称：空鼓面铲除 2.规格：砂浆面 3.描述：将空鼓及破损墙面凿除，基底清理干净。 4.工作内容：铲除砂浆面层，控制扬尘，废渣废料清理归堆。 |  | 10m2 | 13
2 | 011201001002 | 外墙抹灰 | 1.名称：外墙抹灰 2.规格：水泥砂浆 3.描述：水泥砂浆采用现场搅拌，水泥采用42.5级硅酸盐水泥，砂采用中砂，使用前须过筛；刷聚 |  | 100m2 | 1.38
本页小计
表—08
分部分项工程和单价措施项目清单与计价表
工程名称：金业公司2023年基建工程（土建工程） |  |  |  | 标段： |  |  |  | 第 8 页 共 17 页
序号 | 项目编码 | 项目名称 | 项目特征描述 |  | 计量单位 | 工程量 | 金额（元）
[7 empty] | 综合单价 |  | 合价 | 其中
人工费+机械费
合物水泥砂浆一遍；12厚1:3水泥砂浆打底扫毛或划出纹道，压入抗裂纤维网；6厚1:2.5水泥砂浆面层。 4.工作内容：清理基层、修补堵眼、湿润基层、调运砂浆、清扫落地灰；分层抹灰找平、面层压光.调运砂浆、抹灰。
3 | 011407001007 | 外墙涂料 | 1.名称：外墙涂料 2.规格：无机建筑涂料 3.描述：填补缝隙、局部刮腻子、磨平；使用无机建筑涂料对外墙进行涂刷，先涂饰一遍底涂料，后涂饰头遍面层涂料，涂饰第二遍面层涂料；外墙涂料的品牌及颜色选择由项目单位确定。 4.工作内容：清扫、满刮腻子二遍、打磨、刷涂料三遍等。 |  | 100m2 | 1.38
内检室外地面修复
1 | 011101003001 | 细石混凝土地面 | 1.名称：细石混凝土地面 2.规格：商品C25细石混凝土 3.描述：基底清理干净；浇筑100mm厚C25细石砼；原浆面抹平压光三遍，依照现场实际情况适度找坡。 4.工作内容：清理基层、砼搅拌、调运、捣平、压实、随打随压光、养护。 |  | 100m2 | 1.35
氧化槽下事故池修复
1 | 011607002001 | 防水层拆除 | 1.名称：防水层拆除 2.规格：SBS卷材 3.描述：拆除现有SBS防水层及防水保护层，建筑垃圾清理。 4.工作内容：拆除，控制扬尘，废弃材料清理归堆。 |  | 10m2 | 66.451
2 | 011101001004 | 细石混凝土地面找平层 | 1.名称：细石混凝土地面找平层 2.规格：商品C30混凝土 |  | 100m2 | 4.6776
本页小计
表—08
分部分项工程和单价措施项目清单与计价表
工程名称：金业公司2023年基建工程（土建工程） |  |  |  | 标段： |  |  |  | 第 9 页 共 17 页
序号 | 项目编码 | 项目名称 | 项目特征描述 |  | 计量单位 | 工程量 | 金额（元）
[7 empty] | 综合单价 |  | 合价 | 其中
人工费+机械费
3.描述：SBS卷材下铺设C30细石混凝土60mm。 4.工作内容：细石混凝土搅拌捣平、压实。
3 | 010902001010 | 平面防水 | 1.名称：平面防水 2.规格：SBS卷材3mm+4mm（带砂） 3.描述：SBS双层3mm+4mm（带砂）；长边与短边搭接长度均为100mm，上下层、相邻两幅卷材的搭接缝应错开1/3幅宽以上；防水卷材施工完24小时后，做闭水试验，等到一周后无漏水情况方可进行下道工序。 4.工作内容：清理基层，刷基底处理剂，收头钉压条等全部操作过程。 |  | 100m2 | 4.5359
4 | 010903001005 | 立面防水 | 1.名称：立面防水 2.规格：SBS卷材3mm+4mm（带砂） 3.描述：SBS双层3mm+4mm（带砂）；长边与短边搭接长度均为100mm，上下层、相邻两幅卷材的搭接缝应错开1/3幅宽以上；防水卷材施工完24小时后，做闭水试验，等到一周后无漏水情况方可进行下道工序。 4.工作内容：清理基层，刷基底处理剂，收头钉压条等全部操作过程。 |  | 100m2 | 2.1092
5 | 010902003005 | 防水保护层 | 1.名称：防水保护层 2.规格：1：2.5水泥砂浆20mm厚 3.描述：保护层20mm厚1:2.5水泥砂浆，抹平压光三遍（内掺防水剂，做刚性防水保护层）。 4.工作内容：清理基层，调配砂浆，抹水泥砂浆。 |  | 100m2 | 6.6451
6 | 010515001001 | 加固钢筋 | 1.名称：加固钢筋 2.规格：直径φ6mm 3.描述：罐体基础采用Φ6钢筋进行加固，上下间距500mm，采用焊接连接. 4.工作内容：钢筋制作、运输、绑扎、焊接等。 |  | t | 0.092
本页小计
表—08
分部分项工程和单价措施项目清单与计价表
工程名称：金业公司2023年基建工程（土建工程） |  |  |  | 标段： |  |  |  | 第 10 页 共 17 页
序号 | 项目编码 | 项目名称 | 项目特征描述 |  | 计量单位 | 工程量 | 金额（元）
[7 empty] | 综合单价 |  | 合价 | 其中
人工费+机械费
食堂、门卫楼地面恢复
1 | 011605001001 | 地砖拆除 | 1.名称：地砖拆除 2.规格：瓷砖 3.描述：将原有地砖拆除，建筑垃圾清理。 4.工作内容：铲除砂浆结合层、块料面层,控制扬尘，废渣废料清理归堆。 |  | 10m2 | 9.5
2 | 011102003002 | 地砖地面 | 1.名称：地砖地面 2.规格：600×600mm瓷砖 3.描述：对基底进行清理找平，铺30mm厚干硬性砂浆，干硬性水泥砂浆比为1：3；将新地砖镶铺恢复，门卫楼室内地面面积为15m2 ，采用600×600瓷砖，食堂地面面积为80m2，采用600×600防滑瓷砖；瓷砖、防滑瓷砖为甲供。 4.工作内容：清理基层、试排弹线、锯板修边、铺抹结合层、铺贴饰面、清理净面。 |  | 100m2 | 0.95
一车间料场门口清洗轮胎池修复
1 | 011101001001 | 洗车池抹面 | 1.名称：洗车池抹面 2.规格：1：2水泥砂浆20mm 3.描述：将原洗车池围墙清理干净，使用1:2水泥砂浆抹面20mm厚。 4.工作内容：清理基层、调运砂浆、抹平、压实。 |  | 100m2 | 0.88
食堂卫生间蹲便更换一个
1 | 01B004 | 蹲便更换 | 1.名称：蹲便更换 2.规格：1：2水泥砂浆 3.描述：将现有蹲便器拆除，给排水管管口包裹到位，废渣清理干净；蹲便器下抹1：2水泥砂浆，将蹲便器稳定安装后，给排水管与蹲便器链接，周围地面破损处抹1:2水泥砂浆找平；待砂浆强度达到要求后，镶铺300×300防滑瓷砖。蹲便器、防滑瓷 |  | 个 | 1
本页小计
表—08
分部分项工程和单价措施项目清单与计价表
工程名称：金业公司2023年基建工程（土建工程） |  |  |  | 标段： |  |  |  | 第 11 页 共 17 页
序号 | 项目编码 | 项目名称 | 项目特征描述 |  | 计量单位 | 工程量 | 金额（元）
[7 empty] | 综合单价 |  | 合价 | 其中
人工费+机械费
砖为甲供。 4.工作内容：清理基层、调运砂浆、抹平、压实。
门卫楼室内卫生间下水管
1 | 011605001004 | 地砖拆除 | 1.名称：地砖拆除 2.规格：瓷砖 3.描述：将卫生间地砖拆除，建筑垃圾清理。 4.工作内容：铲除砂浆结合层、块料面层，控制扬尘，废渣废料清理归堆。 |  | 10m2 | 0.1
2 | 010101004004 | 挖土方 | 1.名称：挖土方 2.规格：杂填土 3.描述：门卫楼地面杂填土挖除，包括断裂的排水管。 4.工作内容：人工挖沟槽、基坑等，弃土1m以外堆、填或其他方式处理，修整边底。 |  | 10m3 | 0.05
3 | 010103001008 | 回填土 | 1.名称：回填土 2.规格：杂填土 3.描述：将挖出土方回填，夯实。 4.工作内容：碎土，5m内就地取土，碎土，分层填土，洒水，打夯，平整。 |  | 10m3 | 0.05
4 | 011102003016 | 地砖地面 | 1.名称：地砖地面 2.规格：1：3干硬性水泥砂浆 3.描述：铺50mm厚干硬性砂浆找平，干硬性水泥砂浆比为1：3；将新地砖镶铺恢复，面积为1m2，地砖为甲供材。 4.工作内容：清理基层、试排弹线、锯板修边、铺抹结合层、铺贴饰面、清理净面。 |  | 100m2 | 0.01
5 | 031004014010 | 地漏安装 | 1.名称：地漏安装 2.规格：原有地漏 3.描述：将原有地漏安装回原位。 4.工作内容：安装、与下水管连接、试水。 |  | 10个 | 0.1
6 | 031001006127 | 排水管 | 1.名称：排水管 2.规格：φ50mmPVC管 3.描述：重新安装直径 |  | 10m | 0.1
本页小计
表—08
分部分项工程和单价措施项目清单与计价表
工程名称：金业公司2023年基建工程（土建工程） |  |  |  | 标段： |  |  |  | 第 12 页 共 17 页
序号 | 项目编码 | 项目名称 | 项目特征描述 |  | 计量单位 | 工程量 | 金额（元）
[7 empty] | 综合单价 |  | 合价 | 其中
人工费+机械费
50mmPVC管作为地漏排水管，PVC管、管连接件为甲供。 4.工作内容：切管、组对、粘接,管道及管件安装,灌水试验.
防水工程
门卫楼屋面防水
1 | 011607002003 | 防水层拆除 | 1.名称：防水层拆除 2.规格：卷材 3.描述：拆除现有卷材防水层及防水保护层，建筑垃圾清理。 4.工作内容：拆除，控制扬尘，废弃材料清理归堆。 |  | 10m2 | 5.6
2 | 011101001010 | 找平层 | 1.名称：找平层 2.规格：1：2.5水泥砂浆 3.描述：防水施工基层设置1:2.5水泥砂浆找平层，最薄厚度30mm，坡度2%。 4.工作内容：清理基层、调运砂浆、抹平、压实。 |  | 100m2 | 0.56
3 | 010902001023 | 防水层 | 1.名称：防水层 2.规格：双层0.8mm厚局乙烯丙纶高分子防水卷材 3.描述：防水卷材施工前保证找平层无明水；屋面阴角处先做一道0.8mm厚聚乙烯丙纶高分子防水卷材附加层，然后屋面上铺双层0.8mm厚聚乙烯丙纶高分子防水卷材，卷材平行坡面铺贴；长边与短边搭接长度均为100mm，上下层、相邻两幅卷材的搭接缝应错开1/3幅宽以上；卷材搭结缝满粘，接缝压实后在接缝边缘再涂刷一层水泥素浆将接缝密封严实，接缝不允许有露底、打皱、翘曲、起空现象；防水卷材施工完24小时后，做闭水试验，等到一周后无漏水情况方可进行下道工序。 4.工作内容：清理基层、 |  | 100m2 | 0.56
本页小计
表—08
分部分项工程和单价措施项目清单与计价表
工程名称：金业公司2023年基建工程（土建工程） |  |  |  | 标段： |  |  |  | 第 13 页 共 17 页
序号 | 项目编码 | 项目名称 | 项目特征描述 |  | 计量单位 | 工程量 | 金额（元）
[7 empty] | 综合单价 |  | 合价 | 其中
人工费+机械费
铺卷材、接缝嵌油膏、做接头。
4 | 011101001007 | 防水保护层 | 1.名称：防水保护层 2.规格：1：2.5水泥砂浆 3.描述：防水保护层使用1:2.5水泥砂浆，厚度30mm。砂浆面层压光三遍；防水保护层长宽均比防水层外扩100mm。 4.工作内容：铲除砂浆面层，控制扬尘，废渣废料清理归堆。 |  | 100m2 | 0.56
5 | 010902008003 | 分隔缝 | 1.名称：分隔缝 2.规格：沥青 3.描述：防水保护层间隔6m做分隔缝，分隔缝采用沥青填充。 4.工作内容：调制沥青，填塞、嵌缝。 |  | 100m | 0.15
氧化槽岗位工彩钢操作间
1 | 010902001020 | 屋面自粘卷材防水 | 1.名称：屋面自粘卷材防水 2.规格：1.0mm厚自粘防水卷材 3.描述：操作间彩钢屋面防水采用1.0mm厚自粘防水卷材施工，工程量按照水平投影面积计算。 4.工作内容：清理基层，刷基底处理剂，收头钉压条等全部操作过程。 |  | 100m2 | 0.075
装饰、安装工程
食堂吊顶
1 | 011606003004 | 吊顶饰面拆除 | 1.名称：吊顶饰面拆除 2.规格：PVC板 3.描述：打饭间棚顶和卫生间棚顶拆除，将相关部位的现有PVC板顶棚拆除，保留现有木质龙骨。 4.工作内容：拆除面层，控制扬尘，废渣、废弃材料清理归堆。 |  | 10m2 | 3.8
2 | 011302001103 | PVC板吊顶 | 1.名称：PVC板吊顶 2.规格：PVC板 3.描述：重新安装PVC板顶棚及收边条等配件安装 |  | 100m2 | 0.38
本页小计
表—08
分部分项工程和单价措施项目清单与计价表
工程名称：金业公司2023年基建工程（土建工程） |  |  |  | 标段： |  |  |  | 第 14 页 共 17 页
序号 | 项目编码 | 项目名称 | 项目特征描述 |  | 计量单位 | 工程量 | 金额（元）
[7 empty] | 综合单价 |  | 合价 | 其中
人工费+机械费
费用；PVC板及收边条为甲供材。 4.工作内容：安装天棚面层。
3 | 011701006001 | 脚手架 | 1.名称：脚手架 2.规格：简易脚手架 3.描述：PVC板吊顶及其配件安装所需的脚手架、垂直运输等一切技术措施费用。 4.工作内容：场内、场外材料搬运；搭、拆脚手架；拆除脚手架后材料的堆放。 |  | 100m2 | 0.38
食堂包件墙面装修
1 | 011207001005 | 饰面龙骨 | 1.名称：饰面龙骨 2.规格：木龙骨 3.描述：墙面及棚顶龙骨尺寸20mm*50mm，间距1000mm；施工单位进场后需对施工区域进行二次设计，经甲方同意后方可施工。 4.工作内容：基层清理，定位下料，钻眼，钉木楔，铺钉龙骨基层。 |  | 100m2 | 4.68
2 | 011207001034 | 仿木插接板饰面 | 1.名称：仿木插接板饰面 2.规格：1cm厚仿木插接板 3.描述：采用1.0cm厚仿木插接板对墙面及棚顶进行装修；二次设计审核通过后，确定主材型号、规格、数量；饰面板及其附属件甲供。 4.工作内容：清理基层、打胶、粘贴面层、清理净面等。 |  | 100m2 | 4.68
3 | 011701010001 | 脚手架 | 1.名称：脚手架 2.规格：简易脚手架 3.描述：墙面、棚顶龙骨及饰面安装所需的脚手架、垂直运输等一切技术措施费用。 4.工作内容：场内、场外材料搬运；搭、拆脚手架；拆除脚手架后材料的堆放。 |  | 100m2 | 4.68
本页小计
表—08
分部分项工程和单价措施项目清单与计价表
工程名称：金业公司2023年基建工程（土建工程） |  |  |  | 标段： |  |  |  | 第 15 页 共 17 页
序号 | 项目编码 | 项目名称 | 项目特征描述 |  | 计量单位 | 工程量 | 金额（元）
[7 empty] | 综合单价 |  | 合价 | 其中
人工费+机械费
门更换
1 | 011610001001 | 门拆除 | 1.名称：门拆除 2.规格：木门、铁门 3.描述：将相关部位的现有木质门拆除；木质门900×2100mm共计8扇，木质门1000×2100mm共计10扇，木质双开门1500×2100mm共计2扇，铁门1500×2400mm共计2扇；拆除下来的门归甲方所有，指定位置堆放，距离约200m。 4.工作内容：拆除，控制扬尘，废弃材料清理归堆。 |  | 10樘 | 2.2
2 | 010802004001 | 铁门安装 | 1.名称：铁门安装 2.规格：铁门 3.描述：化验室铁门安装，成品铁门甲供。 4.工作内容：打眼剔洞，框扇安装校正，焊接、框周边塞缝等。 |  | 100m2 | 0.072
3 | 010802001004 | 铝镁玻璃门安装 | 1.名称：铝镁玻璃门安装 2.规格：铝镁玻璃门 3.描述：洗浴间门更换成铝镁玻璃门（两扇），整套铝镁玻璃门甲供。 4.工作内容：拆除，控制扬尘，废弃材料清理归堆。 |  | 100m2 | 0.0378
4 | 010801007003 | 木质门安装 | 1.名称：木质门安装 2.规格：木门 3.描述：重新安装木质门，门尺寸同拆除尺寸一致，整套木质门甲供。 4.工作内容：门框、门套、门扇安装，五金安装，周边塞缝。 |  | 10樘 | 1.8
内、外墙粉刷工程
食堂、门卫楼刮大白
1 | 011604002004 | 大白铲除 | 1.名称：大白铲除 2.规格：室内高度3.4m 3.描述：将食堂、门卫楼墙面及棚顶原有大白铲除干净，注意扬尘。 4.工作内容：铲除砂浆面 |  | 10m2 | 65
本页小计
表—08
分部分项工程和单价措施项目清单与计价表
工程名称：金业公司2023年基建工程（土建工程） |  |  |  | 标段： |  |  |  | 第 16 页 共 17 页
序号 | 项目编码 | 项目名称 | 项目特征描述 |  | 计量单位 | 工程量 | 金额（元）
[7 empty] | 综合单价 |  | 合价 | 其中
人工费+机械费
层，控制扬尘，废渣废料清理归堆。
2 | 011407009003 | 刮大白 | 1.名称：刮大白 2.规格：大白二遍 3.描述：原有大白起鼓部位刮2-3mm厚柔性耐水腻子两边磨平，约40m2；满刮大白两遍；室内高度3.4m。 4.工作内容：清扫底层、堵平砂眼、配料、刮大白、打砂纸、压光。 |  | 100m2 | 6.5
3 | 011701010004 | 脚手架 | 1.名称：脚手架 2.规格：简易脚手架 3.描述：墙面、棚顶铲除大白和刮大白所需的脚手架、垂直运输等一切技术措施费用。 4.工作内容：场内、场外材料搬运；搭、拆脚手架；拆除脚手架后材料的堆放。 |  | 100m2 | 6.5
外墙粉刷
1 | 011407001025 | 外墙涂料 | 1.名称：外墙涂料 2.规格：一遍高弹性外墙涂料 3.描述：将墙面清理干净，清除杂物；采用聚合物砂浆将裂纹处或破损处抹平；喷一遍高弹性外墙涂料；外墙涂料颜色及外墙样式施工单位需进行二次设计，经甲方同意后方可施工。 4.工作内容：清扫、抹平、打磨、喷涂料等. |  | 100m2 | 36.2
2 | 011701008001 | 外装饰吊篮 | 1.名称：外装饰吊篮 2.规格：吊篮 3.描述：办公楼、宿舍、氧化厂办公楼、门卫楼外墙涂料喷涂所需的吊篮、垂直运输等一切技术措施费用和现场其他因素费用。 4.工作内容：场内、场外材料搬运；吊篮的安装；测试电动装置、安全锁、平衡控制器等；吊篮的拆卸。 |  | 100m2 | 36.2
本页小计
表—08
分部分项工程和单价措施项目清单与计价表
工程名称：金业公司2023年基建工程（土建工程） |  |  |  | 标段： |  |  |  | 第 17 页 共 17 页
合 计
表—08

## 总价措施项目清单与计价表
总价措施项目清单与计价表
工程名称：金业公司2023年基建工程（土建工程） | [6 empty] | 第 1 页 共 1 页
序号 | 项目编码 | 项目名称 | 计算基础 | 费率(%) | 金额(元) | 调整费率(%) |  | 调整后金额(元) | 备注
一般措施项目费(不含安全施工措施费)
1 | 011707001001 | 文明施工和环境保护费
2 | 011707005001 | 雨季施工费
其他措施项目费
3 | 011707002001 | 夜间施工增加费和白天施工需要照明费
4 | 011707004001 | 二次搬运费
5 | 011707005002 | 冬季施工费
6 | 011707007001 | 已完工程及设备保护费
7 | 041109005001 | 市政工程（含园林绿化工程）施工干扰费
合 计

## 规费、税金项目清单与计价表
规费、税金项目计价表
工程名称：金业公司2023年基建工程（土建工程） |  |  |  | 第 1 页 共 1 页
序号 | 项目名称 | 计算基础 | 计算基数 |  | 计算费率(%) | 金额（元）
1 | 规费
1.1
1.2
…
2 | 税金
合 计

## 主要材料和工程设备选用表
主要材料和工程设备选用表
工程名称：金业公司2023年基建工程（土建工程） | [6 empty] | 第 1 页 共 1 页
序号 | 材料设备名称 | 单位 | 市场价 | 数量 | 品牌 | 厂家 |  | 规格型号 | 备注