## 单位工程投标报价汇总表
单位工程投标报价汇总表
工程名称：丹银公司护坡工程 |  |  | 第 1 页 共 1 页
序号 | 汇总内容 | 金额(元) |  | 其中：暂估价(元)
1 | 分部分项工程费
1.1
1.2
1.3
…
2 | 措施项目费
2.1
2.2
…
3 | 其他项目费
4 | 规费
5 | 安全施工措施费
6 | 税前工程造价合计
7 | 人工费动态调整
8 | 税金
合计

## 分部分项工程和单价措施项目清单与计价表
分部分项工程和单价措施项目清单与计价表
工程名称：丹银公司护坡工程 |  |  |  | 标段： |  |  |  | 第 1 页 共 2 页
序号 | 项目编码 | 项目名称 | 项目特征描述 |  | 计量单位 | 工程量 | 金额（元）
[7 empty] | 综合单价 |  | 合价 | 其中
人工费+机械费
整个项目
1 | 01B001 | 挖土方 | 1.名称：挖土方 2.规格：综合 3.描述：将陡峭处土方挖除，并将土方挖至坡顶浆砌石设计底标高，挖除的土方就近平摊堆放，无需外运，需包括机械运输费用及现场其他环境因素所产生的费用，清单工程量即定额工程量，暂定工程量，以实际发生为准。 4.工作内容：挖土，弃土于1m以外自然堆放，清理机下余土；人工清底修整边坡。 |  | m3 | 70.33
2 | 010103001009 | 回填土 | 1.名称：回填土 2.规格：综合 3.描述：浆砌石处原土回填，分层夯实，每层不超过350mm，包括现场其他环境因素所产生的费用，清单工程量即定额工程量。 4.工作内容：碎土，5m内就地取土，碎土，分层填土，洒水，打夯，平整。 |  | 10m3 | 0.568
3 | 01B003 | 钢钎锚固 | 1.名称：钢钎锚固 2.规格：孔深1200mm 3.描述：钻孔深度1200mm，孔径φ50mm，内含HRB400φ25mm螺纹钢筋钢钎，采用M10砂浆注浆，间距1m梅花状布置，包括现场其他环境因素所产生的费用。 4.工作内容：钻孔机具安拆，钻孔，安拔防护套管；钢筋锚杆制作、安装；搅拌灰浆，灌浆，浇捣端头锚固件保护混凝土。 |  | m | 242.4
4 | 012002002046 | 钢丝网铺设 | 1.名称：钢丝网铺设 2.规格：钢丝网（甲供材） 3.描述：铺设钢丝网，并将钢丝网与钢钎连接，钢丝网为甲供材。 |  | 10m2 | 10.075
本页小计
表—08
分部分项工程和单价措施项目清单与计价表
工程名称：丹银公司护坡工程 |  |  |  | 标段： |  |  |  | 第 2 页 共 2 页
序号 | 项目编码 | 项目名称 | 项目特征描述 |  | 计量单位 | 工程量 | 金额（元）
[7 empty] | 综合单价 |  | 合价 | 其中
人工费+机械费
4.工作内容：基层清理、下料切割、铺装、边缝填补，绑扎等。
5 | 010202009001 | 喷射砂浆 | 1.名称：喷射砂浆 2.规格：M10砂浆 3.描述：土质层喷浆总厚度50mm厚，采用M10砂浆，砂浆采用现场搅拌。 4.工作内容：基层清理，喷射混凝土，收回弹料，找平面层。 |  | 100m2 | 1.0075
6 | 010403001001 | 浆砌石 | 1.名称：浆砌石 2.规格：片石MU30 3.描述：石料采用片石MU30，M10砂浆砌筑，基底夯实，压实系数≥0.96，坐浆砌无垫层，无沉降缝，砂浆采用现场搅拌砂浆。 4.工作内容：运石,调、运、铺砂浆，砌筑。 |  | 10m3 | 0.252
7 | 011101001001 | 浆砌石压顶 | 1.名称：浆砌石压顶 2.规格：1：2水泥砂浆 3.描述：采用1：2水泥砂浆压顶30mm厚。 4.工作内容：清理基层、调运砂浆、抹平、压实。 |  | 100m2 | 0.0252
8 | 040305006008 | 排水管 | 1.名称：排水管 2.规格：φ160mmPVC排水管 3.描述：采用φ160mmPVC排水管，间距1m，单排，坡度2%。 4.工作内容：材料运输，泄水孔加工，安装、清理等。 |  | 10m | 0.25
本页小计
合 计
表—08

## 总价措施项目清单与计价表
总价措施项目清单与计价表
工程名称：丹银公司护坡工程 | [6 empty] | 第 1 页 共 1 页
序号 | 项目编码 | 项目名称 | 计算基础 | 费率(%) | 金额(元) | 调整费率(%) |  | 调整后金额(元) | 备注
一般措施项目费(不含安全施工措施费)
1 | 011707001001 | 文明施工和环境保护费
2 | 011707005001 | 雨季施工费
其他措施项目费
3 | 011707002001 | 夜间施工增加费和白天施工需要照明费
4 | 011707004001 | 二次搬运费
5 | 011707005002 | 冬季施工费
6 | 011707007001 | 已完工程及设备保护费
7 | 041109005001 | 市政工程（含园林绿化工程）施工干扰费
合 计

## 规费、税金项目清单与计价表
规费、税金项目计价表
工程名称：丹银公司护坡工程 |  |  |  | 第 1 页 共 1 页
序号 | 项目名称 | 计算基础 | 计算基数 |  | 计算费率(%) | 金额（元）
1 | 规费
1.1
1.2
…
2 | 税金
合 计

## 主要材料和工程设备选用表
主要材料和工程设备选用表
工程名称：丹银公司护坡工程 | [6 empty] | 第 1 页 共 1 页
序号 | 材料设备名称 | 单位 | 市场价 | 数量 | 品牌 | 厂家 |  | 规格型号 | 备注