## 报价汇总表
单位工程报价汇总表
工程名称：三道沟金矿井下采区变电所迁改工程 |  | 标段： |  | 第 1 页 共 1 页
序号 | 汇总内容 |  | 金额(元) |  | 其中：暂估价(元)
1 | 分部分项工程费
2 | 措施项目费
2.1 | 其中：文明施工与环境保护费
3 | 其他项目费 |  |  |  | －
4 | 规费 |  |  |  | －
5 | 安全施工措施费
6 | 实名制管理费用
7 | 税前工程造价合计
8 | 人工费动态调整
9 | 税金 |  |  |  | －
合计 |  |  |  |  | 0
注：本表适用于单位工程招标控制价或投标报价的汇总，如无单位工程划分，单项工程也使用本表汇总
表—04

## 表-08 分部分项工程和单价措施项目清单与计价表
分部分项工程和单价措施项目清单与计价表
工程名称：三道沟金矿井下采区变电所迁改工程 |  |  |  | 标段： |  |  |  | 第 1 页 共 2 页
序号 | 项目编码 | 项目名称 | 项目特征描述 |  | 计量单位 | 工程量 | 金额（元）
[7 empty] | 综合单价 |  | 合价 | 其中
人工费+机械费
整个项目
1 | 030402017002 | 高压成套配电柜安装 单母线柜 附真空断路器柜 | 1.新安装高压进线柜 G10、G11 详见图纸要求 包含主材 2.包含开箱清点检查、就位、找正、固定、柜间连接、联锁装置检查、断路器调整、其他设备检查、导体接触面检查、二次元件拆装、接地、单体调试。 |  | 台 | 2
2 | 030402017013 | 高压成套配电柜安装 单母线柜 附真空断路器柜 | 1.原有高压柜拆除后移位安装 2.包含拆除及移位安装、开箱清点检查、就位、找正、固定、柜间连接、联锁装置检查、断路器调整、其他设备检查、导体接触面检查、二次元件拆装、接地、单体调试。 |  | 台 | 3
3 | 030401002002 | 干式变压器安装 容量≤250kV·A | 1.原有变压器拆除后移位安装 200KVA 2.包含拆除及移位安装、开箱检查,本体就位,垫铁及止轮器制作与安装,附件安装,接地,补漆,单体调试。 |  | 台 | 2
4 | 030404006001 | 低压成套配电柜安装 | 1.原有低压柜拆除后移位安装 2.包含拆除及移位安装、开箱清点检查、就位、找正、固定、柜间连接、开关及机构调整、校线、接地、单体调试。 |  | 台 | 5
5 | 030413001001 | 金属构件制作与安装 基础槽钢制作、安装 | 1.基础槽钢10# 包含防腐刷漆 2.含平直、下料、钻孔、安装、接地、油漆。 |  | m | 30.6
6 | 030410001007 | 工地运输 人力运输 高低压柜、电缆及变压器运输 | 全部高、低压柜、电缆及变压器运输至安装位置 |  | t.km | 4
7 | 030408001035 | 室内敷设电力电缆 铜芯电力电缆敷设 电缆截面≤35mm2 | 1.电力电缆YJV22-10kv-3*35 原有电缆 包含拆除及重新安装 2.包含开盘、检查、架线盘、敷设、锯断、排列、整理、固定、配合试验、收盘、临时封头、挂牌、 |  | 10m | 65
本页小计
表—08
分部分项工程和单价措施项目清单与计价表
工程名称：三道沟金矿井下采区变电所迁改工程 |  |  |  | 标段： |  |  |  | 第 2 页 共 2 页
序号 | 项目编码 | 项目名称 | 项目特征描述 |  | 计量单位 | 工程量 | 金额（元）
[7 empty] | 综合单价 |  | 合价 | 其中
人工费+机械费
电缆敷设设施安装及拆除、绝缘电阻测试等。
8 | 030408001071 | 室内敷设电力电缆 铜芯电力电缆敷设 电缆截面≤35mm2 | 1.电力电缆YJV22-10kv-3*35 新购置包含主材 2.包含开盘、检查、架线盘、敷设、锯断、排列、整理、固定、配合试验、收盘、临时封头、挂牌、电缆敷设设施安装及拆除、绝缘电阻测试等。 |  | 10m | 25
9 | 030408006079 | 电力电缆终端头制作安装 10kV室内热(冷)缩式铜芯电力电缆 电缆截面≤35mm2 | 1.高压户内冷缩式电缆终端头 3*35 2.定位、量尺寸、锯断、剥切清洗、内屏蔽层处理、焊接地线、压接线端子、装热缩管、加热成形、安装、接线。 |  | 个 | 2
10 | 030408006035 | 电力电缆中间头制作安装 10kV以下热(冷)缩式铜芯电力电缆 电缆截面≤35mm2 | 1.高压冷缩式电缆中间接头3*35 2.定位、量尺寸、锯断、剥切清洗、内屏蔽层处理、焊接地线、套热缩管、压接线端子、加热成形、安装。 |  | 个 | 1
11 | 030414001001 | 分系统调试 变压器系统调试 容量≤800kV·A | 变压器调试 |  | 系统 | 2
12 | 030414001009 | 分系统调试 输配电装置系统调试 ≤10kV交流供电 带断路器 | 高压系统调试 |  | 系统 | 2
13 | 030414001007 | 分系统调试 输配电装置系统调试 ≤1kV交流供电 | 低压系统调试 |  | 系统 | 1
14 | 030417001005 | 电气设备安装工程 措施项目 脚手架搭拆费 |  |  | 项 | 1
本页小计
合 计
表—08

## 表-11 总价措施项目清单与计价表
总价措施项目清单与计价表
工程名称：三道沟金矿井下采区变电所迁改工程 |  |  | 标段： | [5 empty] | 第 1 页 共 1 页
序号 | 项目编码 | 项目名称 |  | 计算基础 | 费率(%) | 金额(元) |  | 调整费率(%) |  | 调整后金额(元) | 备注
一般措施项目费(不含安全施工措施费)
1 | 031302001001 | 文明施工和环境保护费
2 | 031302005001 | 雨季施工费
其他措施项目费
3 | 031302002001 | 夜间施工增加费和白天施工需要照明费
4 | 031302004001 | 二次搬运费
5 | 031302005002 | 冬季施工费
6 | 031302006001 | 已完工程及设备保护费
7 | 041109005001 | 市政工程（含园林绿化工程）施工干扰费
合 计
编制人（造价人员）： | [6 empty] | 复核人（造价工程师）：
注：按施工方案计算的措施费，若无“计算基础”和“费率”的数值，也可只填“金额”数值，但应在备注栏说明施工方案出处或计算方法。
表-11

## 表-13 规费、税金项目清单与计价表
规费、税金项目计价表
工程名称：三道沟金矿井下采区变电所迁改工程 |  | 标段： |  |  |  | 第 1 页 共 1 页
序号 | 项目名称 |  | 计算基础 |  | 计算基数 |  | 计算费率(%) | 金额（元）
1 | 规费
1.1 | 社会保障费
1.2 | 住房公积金
1.3 | 工程排污费
1.4 | 其它
1.5 | 工伤保险
2 | 税金
合 计
编制人（造价人员）： |  |  |  | 复核人（造价工程师）：
表-13

## 表-23 主要材料和工程设备选用表
主要材料和工程设备选用表
工程名称：三道沟金矿井下采区变电所迁改工程 | [6 empty] | 第 1 页 共 1 页
序号 | 材料设备名称 | 单位 | 市场价 | 数量 | 品牌 | 厂家 |  | 规格型号 | 备注
1 | 电力电缆YJV22-10kv-3*35 | m
2 | 高压冷缩式电缆中间接头3*35 | 套
3 | 高压户内冷缩式电缆终端头3*35 | 套
4 | 基础槽钢10# | m
5 | 高压成套配电柜G10、G11 | 台
注：本表中所列材料设备应仅限于承包人自行采购范围内的材料设备。本表格可以按照同样的格式扩展。