## 工程量清单报价说明
工程量清单报价说明
1.梯子间改造工程包括南风井和北风井两座风井的梯子间改造；
2.报价必须在封页注明每座风井梯子间改造的每延米全费用综合单
价格；
3.本工程所涉及的全部设备、材料均由承包单位租赁、采购、安装
、施工；
4.本工程所涉及的风险因素、技术措施均由承包单位自行考虑。

## 封页
招标人：
工程名称：
投标总价（小写）：
投标总价（大写）：
全费用综合单价：
投标人：
(单位盖章)
法定代表人 或其授权人：
(签字或盖章)
编 制 人：
(造价人员签字盖专用章)
编 制 时 间：

## 单位工程投标报价汇总表
序号 | 汇总内容 | 金额（元） | 备注
一 | 分部分项工程
1.1
1.2
二 | 措施项目
2.1 | 其中：安全文明施工费
三 | 其他项目费
3.1 | 其中：暂列金额
3.2 | 其中：专业工程暂估价
3.3 | 其中：计日工
3.4 | 其中：总承包服务费
四 | 规费
五 | 税金
投标总造价=一+二+三+四+五

## 分部分项工程量清单计价表
序号 | 项目编码 | 项目名称 | 项目特征描述 | 计量 单位 | 工程量 | 金额（元）
[6 empty] | 综合单价 | 合价 | 其中：
[8 empty] | 人工费 | 机械费
南风井梯子间
1 | 06B008 | 原风井顶盖开孔及恢复 | 1.名称：原风井顶盖开孔及恢复 2.规格：钢筋混凝土顶盖 3.描述：将原钢筋混凝土顶盖开孔，开孔尺寸为3m长×1.8m宽×0.3m厚，用于梯子间改造施工，待梯子间施工完毕后，恢复风井顶盖原状，包括混凝土及钢筋的施工，采用C30混凝土，内配双层φ16@200钢筋，支模及安全防护等措施现场其他因素自行考虑。 | m3 | 1.62
2 | 06B001 | 原梯子间钢构件拆除 | 1.名称：原梯子间钢构件拆除 2.规格：井深173m 3.描述：原梯子间内全部钢构件拆除，提升并运至井外指定位置，原梯子间构造详见图纸，拆除下来的钢构件归甲方所有，清单工程量为拆除构件总重量，提升、运输及现场其他因素自行考虑。 | t | 23.934
3 | 060201009002 | 锚杆 | 1.名称：锚杆 2.规格：圆钢φ36mm，L=700mm 3.描述：包括风井各层平台梁托处锚杆钻孔、下锚杆等，详见设计图纸，现场其他因素自行考虑。 | 根 | 690
4 | 060201010002 | 梯子间钢构件制作、安装 | 1.名称：梯子间钢构 | t | 20.072
本页小计
序号 | 项目编码 | 项目名称 | 项目特征描述 | 计量 单位 | 工程量 | 金额（元）
[6 empty] | 综合单价 | 合价 | 其中：
[8 empty] | 人工费 | 机械费
件制作、安装 2.规格：型钢、钢板、圆钢、螺栓 3.描述：包括锚杆托板、平台梁、平台板、梯子、栅栏的制作、安装，详见设计图纸，运输、吊装及现场其他因素自行考虑。
5 | 060201014002 | 原风井排险 | 1.名称：原风井排险 2.规格：综合 3.描述：包括原风井内侧壁不稳定围岩清理排险，井底浮渣清理、外运，暂定工程量，以实际发生量为准，现场其他因素自行考虑。 | m3 | 50
6 | 06B002 | 技术措施费 | 1.名称：技术措施费 2.规格：井深173m 3.描述：包括垂直运输、井下照明、井下机电、井下安全网防护等技术措施费用，清单工程量按照竖井总深度计算，技术措施方式、材料参数及现场其他因素自行考虑。 | m | 173
7 | 06B006 | 临时设施安、拆 | 1.名称：临时设施安、拆 2.规格：综合 3.描述：包括卷扬机基础、井架及其基础等临时设施安、拆，规格参数及现场其他因素自行考虑。 | 项 | 1
本页小计
序号 | 项目编码 | 项目名称 | 项目特征描述 | 计量 单位 | 工程量 | 金额（元）
[6 empty] | 综合单价 | 合价 | 其中：
[8 empty] | 人工费 | 机械费
8 | 060301001002 | 临时设备安、拆 | 1.名称：临时设备安、拆 2.规格：综合 3.描述：包括卷扬机、天轮、钢丝绳、吊盘、绞车等设备的安装、拆除，设备参数及现场其他因素自行考虑。 | 项 | 1
9 | 06B007 | 临时道路维护 | 1.名称：临时道路维护 2.规格：综合 3.描述：包括风井临时道路的挖、填、平整、维护，保证施工材料运输通畅，机械进出场及现场其他因素自行考虑。 | 项 | 1
北风井梯子间
10 | 06B008 | 原风井顶盖开孔及恢复 | 1.名称：原风井顶盖开孔及恢复 2.规格：钢筋混凝土顶盖 3.描述：将原钢筋混凝土顶盖开孔，开孔尺寸为3m长×1.8m宽×0.3m厚，用于梯子间改造施工，待梯子间施工完毕后，恢复风井顶盖原状，包括混凝土及钢筋的施工，采用C30混凝土，内配双层φ16@200钢筋，支模及安全防护等措施现场其他因素自行考虑。 | m3 | 1.62
11 | 06B001 | 原梯子间钢构件拆除 | 1.名称：原梯子间钢构件拆除 2.规格：井深100m 3.描述：原梯子间内 | t | 13.853
本页小计
序号 | 项目编码 | 项目名称 | 项目特征描述 | 计量 单位 | 工程量 | 金额（元）
[6 empty] | 综合单价 | 合价 | 其中：
[8 empty] | 人工费 | 机械费
全部钢构件拆除，提升并运至井外指定位置，原梯子间构造详见图纸，拆除下来的钢构件归甲方所有，清单工程量为拆除构件总重量，提升、运输及现场其他因素自行考虑。
12 | 060201009003 | 锚杆 | 1.名称：锚杆 2.规格：圆钢φ36mm，L=700mm 3.描述：包括风井各层平台梁托处锚杆钻孔、下锚杆等，详见设计图纸，现场其他因素自行考虑。 | 根 | 400
13 | 060201010003 | 梯子间钢构件制作、安装 | 1.名称：梯子间钢构件制作、安装 2.规格：型钢、钢板、圆钢、螺栓 3.描述：包括锚杆托板、平台梁、平台板、梯子、栅栏的制作、安装，详见设计图纸，运输、吊装及现场其他因素自行考虑。 | t | 11.614
14 | 060201014003 | 原风井排险 | 1.名称：原风井排险 2.规格：综合 3.描述：包括原风井内侧壁不稳定围岩清理排险，井底浮渣清理、外运，暂定工程量，以实际发生量为准，现场其他因素自行考虑。 | m3 | 10
15 | 06B002 | 技术措施费 | 1.名称：技术 | m | 100
本页小计
序号 | 项目编码 | 项目名称 | 项目特征描述 | 计量 单位 | 工程量 | 金额（元）
[6 empty] | 综合单价 | 合价 | 其中：
[8 empty] | 人工费 | 机械费
措施费 2.规格：井深100m 3.描述：包括垂直运输、井下照明、井下机电、井下安全网防护等技术措施费用，清单工程量按照竖井总深度计算，技术措施方式、材料参数及现场其他因素自行考虑。
16 | 06B006 | 临时设施安、拆 | 1.名称：临时设施安、拆 2.规格：综合 3.描述：包括卷扬机基础、井架及其基础等临时设施安、拆，规格参数及现场其他因素自行考虑。 | 项 | 1
17 | 060301001003 | 临时设备安、拆 | 1.名称：临时设备安、拆 2.规格：综合 3.描述：包括卷扬机、天轮、钢丝绳、吊盘、绞车等设备的安装、拆除，设备参数及现场其他因素自行考虑。 | 项 | 1
18 | 06B007 | 临时道路维护 | 1.名称：临时道路维护 2.规格：综合 3.描述：包括风井临时道路的挖、填、平整、维护，保证施工材料运输通畅，机械进出场及现场其他因素自行考虑。 | 项 | 1
本页小计
合 计

## 措施项目清单计价表
序号 | 项目名称 | 计算基础 | 费率（%） | 金额（元）
1 | 环境保护费
2 | 文明施工费
3 | 安全施工费
4 | 临时设施费
5 | 夜间施工增加费
6 | 二次搬运费
7 | 冬雨季施工增加费
8 | 生产工具用具使用费
9 | 工程定位、点交、场地清理费
1 | 环境保护费
2 | 文明施工费
3 | 安全施工费
4 | 临时设施费
5 | 夜间施工增加费
6 | 二次搬运费
7 | 冬雨季施工增加费
8 | 生产工具用具使用费
9 | 工程定位、点交、场地清理费
合计

## 规费、税金项目清单与计价表
序号 | 项目名称 | 计算基础 | 费率(%) | 金额（元）
四 | 规费
4.3 | 井巷工程
4.3.1 | 工程排污费
4.3.2 | 住房公积金
4.3.3 | 社会保障费
4.3.4 | 养老保险
4.3.5 | 医疗保险
4.3.6 | 失业保险
4.3.7 | 生育保险
4.3.8 | 工伤保险
4.5 | 地表安装工程
4.5.1 | 工程排污费
4.5.2 | 住房公积金
4.5.3 | 社会保障费
4.5.4 | 养老保险
4.5.5 | 医疗保险
4.5.6 | 失业保险
4.5.7 | 生育保险
4.5.8 | 工伤保险
五 | 税金
合计