## 表-08 分部分项工程和单价措施项目清单与计价表【建筑与装
分部分项工程和单价措施项目清单与计价表
工程名称：建筑与装饰工程 |  |  |  | 标段：金诚公司副井井塔工程 |  |  |  | 第 1 页 共 1 页
序号 | 项目编码 | 项目名称 | 项目特征描述 |  | 计量单位 | 工程量 | 金额（元）
[7 empty] | 综合单价 |  | 合价 | 其中
人工费+机械费
土石方工程
1 | 010104001001 | 场地平整 | 1.场地平整 2.应满足设计图纸及有关施工验收规范的要求 |  | 100m2 | 2.9569
2 | 010104003008 | 挖基础土方 | 1.挖基础土方 2.土壤类别:投标人根据现场实际自行考虑 3.应满足设计图纸及有关施工验收规范的要求 |  | 10m3 | 172.825
3 | 010103001009 | 回填土 | 1.基础土方回填 2.夯实系数不小于0.94 3.应满足设计图纸及有关施工验收规范的要求 |  | 10m3 | 138.283
4 | 010104006007 | 余方弃置 | 1.余方弃置 2.土方运距:投标人根据现场实际自行考虑 3.应满足设计图纸及有关施工验收规范的要求 |  | 10m3 | 34.542
砌筑工程
1 | 010402001002 | 混凝土空心砌块墙 | 1.位置:±0以上（高度≤3.6m部分） 2.砌体:200厚MU10非承重混凝土空心砌块 3.砂浆:M10混合砂浆 4.应满足设计图纸及有关施工验收规范的要求 |  | 10m3 | 9.37
2 | 010402001018 | 混凝土空心砌块墙 | 1.位置:±0以上（高度＞3.6m部分） 2.砌体:200厚MU10非承重混凝土空心砌块 3.砂浆:M10混合砂浆 4.应满足设计图纸及有关施工验收规范的要求 |  | 10m3 | 8.036
3 | 010402001009 | 加气混凝土砌块墙 | 1.位置:电控室、电梯井（高度≤3.6m部分） 2.砌体:200厚加气混凝土砌块,强度等级为A5.0 3.砂浆:Ma5.0砌筑砂浆 4.应满足设计图纸及有关施工验收规范的要求 |  | 10m3 | 1.567
4 | 010402001019 | 加气混凝土砌块墙 | 1.位置:电控室、电梯井（高度＞3.6m部分） 2.砌体:200厚加气混凝土砌块,强度等级为A5.0 3.砂浆:Ma5.0砌筑砂浆 4.应满足设计图纸及有关施工验收规范的要求 |  | 10m3 | 2.11
5 | 010404001013 | 垫层 炉(矿)渣 干铺 | 1.位置:基础梁防冻涨 2.规格:300mm厚炉渣回填 3.施工部位记录隐蔽工程,工程量据实结算 4.应满足设计图纸及有关施工验收规范的要求 |  | 10m3 | 4.932
混凝土、钢筋工程
地下混凝土
1 | 010501001002 | 现浇混凝土基础 基础垫层 | 1.名称:地基超挖回填 2.混凝土:C15商砼 3.泵送、浇筑、振捣、养护等 4.应满足设计图纸及有关施工验收规范的要求 |  | 10m3 | 0.141
2 | 010501001001 | 现浇混凝土基础 基础垫层 | 1.名称:基础垫层 2.混凝土:C20商砼 3.泵送、浇筑、振捣、养护等 4.应满足设计图纸及有关施工验收规范的要求 |  | 10m3 | 3.918
3 | 010501004002 | 现浇混凝土基础 满堂基础 | 1.名称:筏板基础 2.混凝土:C30商砼 掺防腐外加剂 3.泵送、浇筑、振捣、养护等 4.应满足设计图纸及有关施工验收规范的要求 |  | 10m3 | 12.942
4 | 010501004003 | 现浇混凝土基础 满堂基础 | 1.名称:筏板基础 2.混凝土:C30商砼 掺防腐外加剂 P6抗渗 3.泵送、浇筑、振捣、养护等 4.应满足设计图纸及有关施工验收规范的要求 |  | 10m3 | 3.165
5 | 010501003002 | 现浇混凝土基础 独立基础 | 1.名称:独立基础 2.混凝土:C30商砼 掺防腐外加剂 3.泵送、浇筑、振捣、养护等 4.应满足设计图纸及有关施工验收规范的要求 |  | 10m3 | 0.75
6 | 010501002002 | 现浇混凝土基础 带形基础 | 1.名称:带形基础 2.混凝土:C30商砼 掺防腐外加剂 3.泵送、浇筑、振捣、养护等 4.应满足设计图纸及有关施工验收规范的要求 |  | 10m3 | 0.203
7 | 010502001002 | 现浇混凝土柱 矩形柱 | 1.名称:矩形柱 2.混凝土:C30商砼 掺防腐外加剂 3.泵送、浇筑、振捣、养护等 4.应满足设计图纸及有关施工验收规范的要求 |  | 10m3 | 1.869
8 | 010502001003 | 现浇混凝土柱 矩形柱 | 1.名称:矩形柱 2.混凝土:C30商砼 掺防腐外加剂 P6抗渗 3.泵送、浇筑、振捣、养护等 4.应满足设计图纸及有关施工验收规范的要求 |  | 10m3 | 0.218
9 | 010503001001 | 现浇混凝土梁 基础梁 | 1.名称:基础梁 2.混凝土:C30商砼 掺防腐外加剂 3.泵送、浇筑、振捣、养护等 4.应满足设计图纸及有关施工验收规范的要求 |  | 10m3 | 1.531
10 | 010504001003 | 现浇混凝土墙 直形墙 | 1.名称:剪力墙 2.混凝土:C30商砼 掺防腐外加剂 3.泵送、浇筑、振捣、养护等 4.应满足设计图纸及有关施工验收规范的要求 |  | 10m3 | 3.423
11 | 010504001004 | 现浇混凝土墙 直形墙 | 1.名称:剪力墙 2.混凝土:C30商砼 掺防腐外加剂 P6抗渗 3.泵送、浇筑、振捣、养护等 4.应满足设计图纸及有关施工验收规范的要求 |  | 10m3 | 0.609
12 | 031202008001 | 基础刷环氧沥青涂料 | 1.位置:基础、垫层 2.做法:与土壤接触的混凝土表面涂环氧沥青厚浆型涂料,干膜总厚度≥500μm 3.施工部位记录隐蔽工程,工程量据实结算 4.应满足设计图纸及有关施工验收规范的要求 |  | 10m2 | 80
13 | 031202008004 | 基础刷环氧沥青涂料 | 1.位置:基础梁 2.做法:与土壤接触的混凝土表面涂环氧沥青厚浆型涂料,干膜总厚度≥1000μm 3.施工部位记录隐蔽工程,工程量据实结算 4.应满足设计图纸及有关施工验收规范的要求 |  | 10m2 | 8.8
地上混凝土
1 | 010501006002 | 现浇混凝土基础 设备基础 | 1.名称:矩形柱 2.混凝土:C30商砼 3.泵送、浇筑、振捣、养护等 4.应满足设计图纸及有关施工验收规范的要求 |  | 10m3 | 0.279
2 | 010502001001 | 现浇混凝土柱 矩形柱 | 1.名称:矩形柱 2.混凝土:C30商砼 3.泵送、浇筑、振捣、养护等 4.应满足设计图纸及有关施工验收规范的要求 |  | 10m3 | 24.506
3 | 010503002001 | 现浇混凝土梁 矩形梁 | 1.名称:矩形梁 2.混凝土:C30商砼 3.泵送、浇筑、振捣、养护等 4.应满足设计图纸及有关施工验收规范的要求 |  | 10m3 | 26.447
4 | 010504001002 | 现浇混凝土墙 直形墙 | 1.名称:直行墙 2.混凝土:C30商砼 3.泵送、浇筑、振捣、养护等 4.应满足设计图纸及有关施工验收规范的要求 |  | 10m3 | 22.412
5 | 010504003001 | 现浇混凝土墙 短肢剪力墙 | 1.名称:短肢剪力墙 2.混凝土:C30商砼 3.泵送、浇筑、振捣、养护等 4.应满足设计图纸及有关施工验收规范的要求 |  | 10m3 | 7.902
6 | 010505003001 | 现浇混凝土板 平板 | 1.名称:现浇板 2.混凝土:C30商砼 3.泵送、浇筑、振捣、养护等 4.应满足设计图纸及有关施工验收规范的要求 |  | 10m3 | 13.026
7 | 010505008001 | 现浇混凝土板 雨篷板、阳台板 | 1.名称:雨篷板 2.混凝土:C30商砼 3.泵送、浇筑、振捣、养护等 4.应满足设计图纸及有关施工验收规范的要求 |  | 10m3 | 0.235
8 | 010506001001 | 现浇混凝土楼梯 整体楼梯 直形 | 1.名称:楼梯 2.混凝土:C30商砼 3.泵送、浇筑、振捣、养护等 4.应满足设计图纸及有关施工验收规范的要求 |  | 10m2水平投影面积 | 13.686
9 | 010505010003 | 现浇混凝土板 挂板 | 1.名称:挂板 2.混凝土:C30商砼 3.泵送、浇筑、振捣、养护等 4.应满足设计图纸及有关施工验收规范的要求 |  | 10m3 | 0.044
10 | 010502002001 | 现浇混凝土柱 构造柱 | 1.名称:构造柱 2.混凝土:C25商砼 3.泵送、浇筑、振捣、养护等 4.应满足设计图纸及有关施工验收规范的要求 |  | 10m3 | 1.275
11 | 010503005002 | 现浇混凝土梁 过梁 | 1.名称:过梁 2.混凝土:C25商砼 3.泵送、浇筑、振捣、养护等 4.应满足设计图纸及有关施工验收规范的要求 |  | 10m3 | 0.19
12 | 010503004001 | 现浇混凝土梁 圈梁 | 1.名称:圈梁 2.混凝土:C25商砼 3.泵送、浇筑、振捣、养护等 4.应满足设计图纸及有关施工验收规范的要求 |  | 10m3 | 0.238
13 | 010501008001 | 现浇混凝土基础 二次灌浆 混凝土 | 1.名称:二次灌浆 2.混凝土:水泥基灌浆料,强度不小于60MPa 3.泵送、浇筑、振捣、养护等 4.应满足设计图纸及有关施工验收规范的要求 |  | 10m3 | 0.04488
钢筋
1 | 010515001001 | 现浇构件圆钢筋 | 1.钢筋种类:HPB300 2.规格:直径6mm 3.钢筋制作、运输、安装 4.应满足设计图纸及有关施工验收规范的要求 |  | t | 0.028
2 | 010515001030 | 现浇构件带肋钢筋 | 1.钢筋种类:HRB400 2.规格:直径8mm 3.钢筋制作、运输、安装 4.应满足设计图纸及有关施工验收规范的要求 |  | t | 5.758
3 | 010515001031 | 现浇构件带肋钢筋 | 1.钢筋种类:HRB400 2.规格:直径10mm 3.钢筋制作、运输、安装 4.应满足设计图纸及有关施工验收规范的要求 |  | t | 23.056
4 | 010515001018 | 现浇构件带肋钢筋 | 1.钢筋种类:HRB400 2.规格:直径12mm 3.钢筋制作、运输、安装 4.应满足设计图纸及有关施工验收规范的要求 |  | t | 3.751
5 | 010515001019 | 现浇构件带肋钢筋 | 1.钢筋种类:HRB400 2.规格:直径14mm 3.钢筋制作、运输、安装 4.应满足设计图纸及有关施工验收规范的要求 |  | t | 2.212
6 | 010515001020 | 现浇构件带肋钢筋 | 1.钢筋种类:HRB400 2.规格:直径16mm 3.钢筋制作、运输、安装 4.应满足设计图纸及有关施工验收规范的要求 |  | t | 13.164
7 | 010515001021 | 现浇构件带肋钢筋 | 1.钢筋种类:HRB400 2.规格:直径18mm 3.钢筋制作、运输、安装 4.应满足设计图纸及有关施工验收规范的要求 |  | t | 3.944
8 | 010515001022 | 现浇构件带肋钢筋 | 1.钢筋种类:HRB400 2.规格:直径20mm 3.钢筋制作、运输、安装 4.应满足设计图纸及有关施工验收规范的要求 |  | t | 42.343
9 | 010515001023 | 现浇构件带肋钢筋 | 1.钢筋种类:HRB400 2.规格:直径22mm 3.钢筋制作、运输、安装 4.应满足设计图纸及有关施工验收规范的要求 |  | t | 6.945
10 | 010515001024 | 现浇构件带肋钢筋 | 1.钢筋种类:HRB400 2.规格:直径25mm 3.钢筋制作、运输、安装 4.应满足设计图纸及有关施工验收规范的要求 |  | t | 16.626
11 | 010515012002 | 箍筋 圆钢 | 1.钢筋种类:HPB300 2.规格:直径6mm 3.钢筋制作、运输、安装 4.应满足设计图纸及有关施工验收规范的要求 |  | t | 0.702
12 | 010515012003 | 箍筋 圆钢 | 1.钢筋种类:HPB300 2.规格:直径8mm 3.钢筋制作、运输、安装 4.应满足设计图纸及有关施工验收规范的要求 |  | t | 2.129
13 | 010515012006 | 箍筋 带肋钢筋 | 1.钢筋种类:HRB400 2.规格:直径(mm) ≤10mm 3.钢筋制作、运输、安装 4.应满足设计图纸及有关施工验收规范的要求 |  | t | 25.817
14 | 010515012007 | 箍筋 带肋钢筋 | 1.钢筋种类:HRB400 2.规格:直径(mm) >10mm 3.钢筋制作、运输、安装 4.应满足设计图纸及有关施工验收规范的要求 |  | t | 13.391
15 | 010515013001 | 砌体内加固钢筋 | 1.钢筋种类:HPB300 2.规格:直径6mm 3.钢筋制作、运输、安装 4.应满足设计图纸及有关施工验收规范的要求 |  | t | 1.095
16 | 010516004005 | 钢筋焊接 电渣压力焊接 | 1.电渣压力焊 2.规格:直径≤ф18 3.应满足设计图纸及有关施工验收规范的要求 |  | 10个 | 51.6
17 | 010516004002 | 钢筋焊接 电渣压力焊接 | 1.电渣压力焊 2.规格:直径≤ф32 3.应满足设计图纸及有关施工验收规范的要求 |  | 10个 | 123.2
18 | 010516003005 | 机械连接 直螺纹钢筋接头 | 1.机械连接 2.规格:直径25mm 3.应满足设计图纸及有关施工验收规范的要求 |  | 10个 | 15.2
金属结构工程
1 | 010516005004 | 植筋 安装螺栓 | 1.位置:首层井口 2.做法: ·钻孔直径32mm,深度650mm,A级胶 ·φ24螺栓制作、安装 3.应满足设计图纸及有关施工验收规范的要求 |  | 10个 | 4.8
2 | 010516002003 | 预埋铁件制安 | 1.位置:钢构预埋件、设备基础预埋钢管 2.铁件制作、定位、预埋、安装、电焊固定等 3.应满足设计图纸及有关施工验收规范的要求 |  | t | 5.139
3 | 010603001001 | 钢柱制安 | 1.规格:HM390*300*10*16,Q355B 2.制作、运输、定位、吊装、固定等 3.应满足设计图纸及有关施工验收规范的要求 |  | t | 10.953
4 | 010604001001 | 钢梁制安 | 1.规格:I22a、HM550*300*11*18,Q355B 2.制作、运输、定位、吊装、固定等 3.应满足设计图纸及有关施工验收规范的要求 |  | t | 5.547
5 | 010604002001 | 吊车梁制安 | 1.规格: ·吊车梁见20G520-1图集GDL9-4 ·轨道压板固定件为23G525,GDGL-1 ·车档型号为23G525,GCD-1 ·吊车梁与牛腿联结参见20G520-1第28页 2.制作、运输、定位、吊装、固定等 3.应满足设计图纸及有关施工验收规范的要求 |  | t | 2.787
6 | 030105001007 | 钢梁上安装轨道 压板螺栓式 | 1.吊车轨道制安 2.轨道型号:P38 3.轨道安装见图集23G525,P11/P13 4.应满足设计图纸及有关施工验收规范的要求 |  | 10m | 1.8
7 | 010606006001 | 钢构件制作 吊装孔钢盖板 | 1.规格:6mm花纹钢板、L160*100*12角钢、8mm加劲肋、φ吊环 2.制作、运输、定位、吊装、固定等 3.应满足设计图纸及有关施工验收规范的要求 |  | t | 4.817
8 | 010607004001 | 抛丸除锈 | 1.钢结构除锈 2.做法:钢材表面应做喷砂(抛丸)除锈处理,除锈质量等级:Sa2级 3.应满足设计图纸及有关施工验收规范的要求 |  | t | 29.243
9 | 011405001018 | 金属面 油漆 | 1.钢结构涂装 2.做法:采用2遍环氧富锌底漆厚度70μm,2遍环氧云铁中间漆60μm,两遍聚氨酯面漆70μm 3.应满足设计图纸及有关施工验收规范的要求 |  | 100m2 | 5.3
10 | 011407005002 | 金属面 防火涂料 | 1.位置:吊装孔盖板 2.规格:耐火等级满足1小时 3.应满足设计图纸及有关施工验收规范的要求 |  | 100m2 | 1.4545
门窗工程
1 | 010804003001 | 全钢板大门 平开式 | 1.位置:金属外门 2.规格:M4040、M3030 3.门框,门套,门扇,五金,门锁安装,周边塞缝。 4.应满足设计图纸及有关施工验收规范的要求 |  | 100m2 | 0.41
2 | 010802004002 | 钢质防盗门安装 | 1.位置:金属外门 2.规格:M0822,M1222 3.门框,门套,门扇,五金,门锁安装,周边塞缝。 4.应满足设计图纸及有关施工验收规范的要求 |  | 100m2 | 0.0704
3 | 010801007006 | 成品套装木门安装 单扇门 | 1.位置:木质内门 2.规格:M1022 3.门框,门套,门扇,五金,门锁安装,周边塞缝。 4.应满足设计图纸及有关施工验收规范的要求 |  | 10樘 | 0.3
4 | 010801007003 | 成品套装木门安装 单扇门 | 1.位置:木质内门 2.规格:M1222 3.门框,门套,门扇,五金,门锁安装,周边塞缝。 4.应满足设计图纸及有关施工验收规范的要求 |  | 10樘 | 0.4
5 | 010802003001 | 钢质防火门安装 | 1.位置:甲级防火门 2.规格:FM甲1522、FM甲1022、FM甲1822 3.门框,门套,门扇,五金,门锁安装,周边塞缝。 4.应满足设计图纸及有关施工验收规范的要求 |  | 100m2 | 0.0946
6 | 010802003002 | 钢质防火门安装 | 1.位置:乙级防火门 2.规格:FM乙1222 3.门框,门套,门扇,五金,门锁安装,周边塞缝。 4.应满足设计图纸及有关施工验收规范的要求 |  | 100m2 | 0.0264
7 | 010807001005 | 塑钢成品窗安装 推拉 | 1.位置:塑钢推拉窗 2.规格:单框双玻中空玻璃窗（5+12+5） 3.应满足设计图纸及有关施工验收规范的要求 |  | 100m2 | 2.212
屋面及防水工程
屋面
1 | 011001001021 | 屋面 干铺岩棉板 | 1.位置:屋面 2.做法:100厚岩棉板保温层 3.应满足设计图纸及有关施工验收规范的要求 |  | 100m2 | 2.7136
2 | 011001001007 | 屋面轻骨料混凝土 | 1.位置:屋面 2.做法:最薄处30厚LC5.0轻集料混凝土2%找坡层 3.应满足设计图纸及有关施工验收规范的要求 |  | 100m2 | 2.7136
3 | 011101001001 | 屋面砂浆找平层 | 1.位置:屋面 2.做法:20厚1:3水泥砂浆找平层 3.应满足设计图纸及有关施工验收规范的要求 |  | 100m2 | 2.7136
4 | 010902001010 | 屋面改性沥青卷材 | 1.位置:屋面 2.做法:3+4厚SBS改性沥青防水卷材（浅色涂料保护层） 3.防水附加层在综合单价中考虑 4.应满足设计图纸及有关施工验收规范的要求 |  | 100m2 | 3.4661
雨棚
1 | 011001001045 | 屋面轻骨料混凝土 | 1.位置:雨棚 2.做法:最薄处30厚LC5.0轻集料混凝土2%找坡层 3.应满足设计图纸及有关施工验收规范的要求 |  | 100m2 | 0.1844
2 | 011101001017 | 屋面砂浆找平层 | 1.位置:雨棚 2.做法:20厚1:3水泥砂浆找平层 3.应满足设计图纸及有关施工验收规范的要求 |  | 100m2 | 0.1844
3 | 010902001027 | 屋面改性沥青卷材 | 1.位置:雨棚 2.做法:4厚SBS改性沥青防水卷材（浅色涂料保护层） 3.应满足设计图纸及有关施工验收规范的要求 |  | 100m2 | 0.2255
排水
1 | 010902004011 | 屋面排水管 塑料管排水 弯头落水口 | 1.位置:雨水口 2.做法:UPVC雨水口,详见图集《12J201》-A20-1 3.应满足设计图纸及有关施工验收规范的要求 |  | 10个 | 0.4
2 | 010902004010 | 屋面排水管 塑料管排水 落水斗 | 1.位置:落水斗 2.做法:详见图集《12J201》-H6-1 3.应满足设计图纸及有关施工验收规范的要求 |  | 10个 | 0.4
3 | 010902004008 | 屋面排水管 水落管 塑料 | 1.位置:雨水管 2.做法:详见图集《12J201》-H6-1 3.应满足设计图纸及有关施工验收规范的要求 |  | 100m | 0.7
4 | 010902006001 | 塑料管排水 阳台、雨篷排水短管 | 1.位置:屋顶泄水管 2.做法:泄水管外墙伸出100 3.应满足设计图纸及有关施工验收规范的要求 |  | 10个 | 0.4
变形缝
1 | 010902008007 | 屋面变形缝 嵌填缝 | 1.位置:屋面变形缝 2.做法:岩棉封堵 3.应满足设计图纸及有关施工验收规范的要求 |  | 100m | 0.096
2 | 010903004007 | 墙面变形缝 嵌填缝 | 1.位置:墙面变形缝 2.做法:岩棉封堵 3.应满足设计图纸及有关施工验收规范的要求 |  | 100m | 0.141
3 | 010902008024 | 屋面变形缝 盖板 | 1.位置:屋面变形缝 2.做法:详见图集14J936/AW1/2A 3.应满足设计图纸及有关施工验收规范的要求 |  | 100m | 0.096
4 | 010902008015 | 地面变形缝 盖板 | 1.位置:地面变形缝 2.做法:详见图集14J936/AD2/1 3.应满足设计图纸及有关施工验收规范的要求 |  | 100m | 0.082
5 | 010903004011 | 棚顶变形缝 盖板 | 1.位置:棚顶变形缝 2.做法:详见图集14J936/AN2/4 3.应满足设计图纸及有关施工验收规范的要求 |  | 100m | 0.082
6 | 010903004021 | 墙面变形缝 变形缝盖板 | 1.位置:外墙变形缝 2.做法:详见图集14J936/AQ2/1 3.应满足设计图纸及有关施工验收规范的要求 |  | 100m | 0.0705
7 | 010903004022 | 墙面变形缝 变形缝盖板 | 1.位置:外墙变形缝 2.做法:详见图集14J936/AQ2/4 3.应满足设计图纸及有关施工验收规范的要求 |  | 100m | 0.0705
电梯基坑
1 | 010902002011 | 水泥基渗透结晶型防水涂料 | 1.位置:电梯基坑 2.做法:水泥基渗透结晶防水涂料1.5m厚 3.应满足设计图纸及有关施工验收规范的要求 |  | 100m2 | 0.1548
楼地面装饰工程
地面一
1 | 010404001021 | 预拌混凝土 地面垫层 | 1.位置:地面一 2.做法:80厚C20混凝土垫层 3.详见23J909/3-10/地A5 4.应满足设计图纸及有关施工验收规范的要求 |  | 10m3 | 2.0103
2 | 011101003001 | 细石混凝土地面 | 1.位置:地面一 2.做法: ·界面剂一道 ·40厚C25细石混凝土面层 ·表面撒1:1水泥砂浆随打随抹光 3.详见23J909/3-10/地A5 4.应满足设计图纸及有关施工验收规范的要求 |  | 100m2 | 2.5129
地面二
1 | 011101003003 | 细石混凝土地面 | 1.位置:地面二 2.做法: ·界面剂一道 ·40厚C25细石混凝土面层 ·表面撒1:1水泥砂浆随打随抹光 3.详见23J909/3-10/楼A5 4.应满足设计图纸及有关施工验收规范的要求 |  | 100m2 | 8.1823
踢脚
1 | 011105001001 | 踢脚线 水泥砂浆 | 1.位置:踢脚线 2.做法: ·界面剂一道 ·12厚DP M15砂浆（1:3水泥砂浆）打底并划出纹道 ·8厚DP M20砂浆（1:2.5水泥砂浆）抹光 3.详见23J909/4-4/踢A1 4.应满足设计图纸及有关施工验收规范的要求 |  | 100m2 | 0.7323
楼梯
1 | 011106004001 | 楼梯面层 水泥砂浆 20mm | 1.位置:楼梯面层 2.做法:踏步及休息平台,20厚水泥砂浆面层 3.应满足设计图纸及有关施工验收规范的要求 |  | 100m2 | 1.3686
台阶
1 | 050201002001 | 台阶 混凝土 | 1.位置:出楼梯间台阶 2.做法:详见图集《12J201》A17页①,C15混凝土浇筑 3.根据屋面实际高差据实结算 4.应满足设计图纸及有关施工验收规范的要求 |  | m3 | 1.5
2 | 050201002002 | 台阶 砌标准砖 | 1.位置:出机房台阶砌筑 2.根据屋面实际高差据实结算 3.应满足设计图纸及有关施工验收规范的要求 |  | m3 | 1.5
3 | 050201002005 | 台阶 抹水泥面 | 1.位置:出机房台阶抹面 2.根据屋面实际高差据实结算 3.应满足设计图纸及有关施工验收规范的要求 |  | m2 | 5
散水
1 | 010507001005 | 现浇混凝土其它构件 整体散水 | 1.位置:散水 2.做法: ·详见图集《23J909》1-19页散1 ·增设300厚粗砂 3.工作内容:浇筑、养护、表面压实、抹光、嵌缝、挖、填、基础夯实、垫层、余土外运等全部工作内容。 4.应满足设计图纸及有关施工验收规范的要求 |  | 10m2水平投影面积 | 5.031
坡道
1 | 010507001008 | 现浇混凝土其它构件 整体防滑坡道 预拌混凝土 | 1.位置:坡道1 2.做法: ·详见图集《19J305》83页节点1 ·增设300厚粗砂 3.工作内容:浇筑、养护、表面压实、抹光、嵌缝、挖、填、基础夯实、垫层、余土外运等全部工作内容。 4.应满足设计图纸及有关施工验收规范的要求 |  | 10m2 | 2.688
2 | 010507001009 | 现浇混凝土其它构件 整体防滑坡道 预拌混凝土 | 1.位置:坡道2 2.做法: ·详见图集《12J003》A7页3A ·增设300厚粗砂 3.工作内容:浇筑、养护、表面压实、抹光、嵌缝、挖、填、基础夯实、垫层、余土外运等全部工作内容。 4.应满足设计图纸及有关施工验收规范的要求 |  | 10m2 | 0.32
墙面装饰工程
内墙
1 | 011201004001 | 墙面抹灰 立面砂浆找平层、界面剂 | 1.位置:内墙 2.做法: ·界面剂一道 ·8厚DP M5砂浆（1:1:6水泥石灰膏砂浆）或粉刷石膏砂浆打底抹平 3.应满足设计图纸及有关施工验收规范的要求 |  | 100m2 | 26.7637
2 | 011201001001 | 墙面抹灰 一般抹灰 内墙 | 1.位置:内墙（楼梯间填充墙） 2.做法: ·20mm厚M5钢丝网砂浆面层 ·0.8mm@30mm×30mm铁丝网,钢钉固定 3.应满足设计图纸及有关施工验收规范的要求 |  | 100m2 | 5.7967
3 | 011406001011 | 乳胶漆 室内 墙面 二遍 | 1.位置:内墙 2.做法: ·3厚耐水腻子分遍找平 ·涂饰环保内墙底漆 ·涂刷内墙乳胶漆 3.应满足设计图纸及有关施工验收规范的要求 |  | 100m2 | 32.5604
外墙
1 | 011201001002 | 墙面抹灰 一般抹灰 外墙 | 1.位置:外墙 2.做法: ·专用界面处理剂1厚一道甩毛，甩前先将墙面用水润湿 ·20厚1:3水泥砂浆打底扫毛找平 3.应满足设计图纸及有关施工验收规范的要求 |  | 100m2 | 22.6303
2 | 010903003007 | 墙面砂浆防水(防潮) 聚合物水泥防水砂浆 | 1.位置:外墙 2.做法:6厚聚合物水泥防水砂浆1道 3.应满足设计图纸及有关施工验收规范的要求 |  | 100m2 | 22.6303
3 | 011001003022 | 墙面 岩棉板 | 1.位置:外墙 2.做法:100厚岩棉板（岩棉板施工应采取防坠落措施，使用锚栓固定，且锚栓不应小于5个/平米，且不宜大于14个/平米，锚栓中心间距不应小于260mm 3.应满足设计图纸及有关施工验收规范的要求 |  | 100m2 | 23.4181
4 | 011001003038 | 墙面 岩棉板 | 1.位置:外墙（门窗侧壁） 2.做法:30厚岩棉板（岩棉板施工应采取防坠落措施，使用锚栓固定，且锚栓不应小于5个/平米，且不宜大于14个/平米，锚栓中心间距不应小于260mm 3.应满足设计图纸及有关施工验收规范的要求 |  | 100m2 | 1.1618
5 | 011001003023 | 墙面 抗裂保护层 | 1.位置:外墙 2.做法:5厚抗裂砂浆(钢丝网锚固) 3.应满足设计图纸及有关施工验收规范的要求 |  | 100m2 | 24.5799
6 | 011407001007 | 外墙涂料 | 1.位置:外墙 2.做法: ·刮柔性耐水腻子两遍，封固底漆一道 ·涂料外墙 3.应满足设计图纸及有关施工验收规范的要求 |  | 100m2 | 24.5799
天棚工程
1 | 011301001005 | 混凝土天棚 一次抹灰 | 1.位置:顶棚 2.做法: ·素水泥浆一道(内掺建筑胶) ·5厚1:0.5:3水泥石灰膏砂浆打底扫毛或划出纹道 ·3厚1:0.5:2.5水泥石灰膏砂浆找平 3.应满足设计图纸及有关施工验收规范的要求 |  | 100m2 | 15.3777
2 | 011406001012 | 乳胶漆 室内 天棚面 二遍 | 1.位置:顶棚 2.做法: ·封底漆一道(干燥后再做面层) ·树脂乳液涂料面层两道(每道间隔2h) 3.应满足设计图纸及有关施工验收规范的要求 |  | 100m2 | 15.3777
其他装饰工程
1 | 011503001004 | 铁扶手 铁栏杆 | 1.位置:楼梯栏杆 2.做法: ·栏杆做法详见图集《15J403-1》第B14页A1型 ·外露铁件均防锈漆打底，面刷黑色调和漆两度 3.应满足设计图纸及有关施工验收规范要求 |  | 10m | 6.715
措施项目
1 | 011701001024 | 综合脚手架 | 1.位置:综合脚手架 2.结构形式:框架剪力墙 3.檐口高度:34.28m 4.综合考虑层高超高费用 5.施工方式:投标方根据现场情况自行考虑方案 6.应满足设计图纸及有关施工验收规范的要求 |  | 100m2 | 12.5821
2 | 011703001007 | 垂直运输 | 1.位置:垂直运输 2.结构形式:框架剪力墙 3.檐口高度:34.28m 4.综合考虑层高超高费用 5.施工方式:投标方根据现场情况自行考虑方案 6.应满足设计图纸及有关施工验收规范的要求 |  | 100m2 | 12.5821
3 | 011704001002 | 建筑物超高增加费 | 1.位置:超高降效 2.檐口高度:34.28m 3.应满足设计图纸及有关施工验收规范的要求 |  | 100m2 | 12.5821
4 | 011705001033 | 大型机械设备进出场 自升式塔式起重机 | 1.位置:自升式塔式起重机 2.包括机械的往返运输、安装、拆除、塔吊基础 3.应满足设计图纸及有关施工验收规范的要求 |  | 台次 | 1
5 | 011705001034 | 大型机械设备进出场 施工电梯 | 1.位置:施工电梯 2.包括机械的往返运输、安装、拆除、电梯基础 3.应满足设计图纸及有关施工验收规范的要求 |  | 台次 | 1
6 | 011705001017 | 大型机械设备进出场 履带式挖掘机 | 1.位置;履带式挖掘机 2.包括机械的往返运输 3.应满足设计图纸及有关施工验收规范的要求 |  | 台次 | 1
7 | 011702001001 | 现浇混凝土模板 基础垫层 | 1.名称:基础垫层 模板 2.模板材质及支撑方式由投标人自行考虑 3.应满足设计图纸及有关施工验收规范的要求 |  | 100m2 | 0.5058
8 | 011702001019 | 现浇混凝土模板 独立基础 | 1.名称:独立基础 模板 2.模板材质及支撑方式由投标人自行考虑 3.应满足设计图纸及有关施工验收规范的要求 |  | 100m2 | 0.1663
9 | 011702001025 | 现浇混凝土模板 满堂基础 | 1.名称:筏板基础 模板 2.模板材质及支撑方式由投标人自行考虑 3.应满足设计图纸及有关施工验收规范的要求 |  | 100m2 | 1.045
10 | 011702005004 | 现浇混凝土模板 基础梁 | 1.名称:基础梁 模板 2.模板材质及支撑方式由投标人自行考虑 3.应满足设计图纸及有关施工验收规范的要求 |  | 100m2 | 0.8827
11 | 011702006002 | 现浇混凝土模板 矩形梁 | 1.名称:矩形梁 模板 2.模板材质及支撑方式由投标人自行考虑,含模板超高支撑费 3.应满足设计图纸及有关施工验收规范的要求 |  | 100m2 | 13.104
12 | 011702002002 | 现浇混凝土模板 矩形柱 | 1.名称:矩形柱 模板 2.模板材质及支撑方式由投标人自行考虑,含模板超高支撑费 3.应满足设计图纸及有关施工验收规范的要求 |  | 100m2 | 12.7616
13 | 011702011002 | 现浇混凝土模板 直形墙 | 1.名称:直行墙 模板 2.模板材质及支撑方式由投标人自行考虑,含模板超高支撑费 3.应满足设计图纸及有关施工验收规范的要求 |  | 100m2 | 18.74
14 | 011702013001 | 现浇混凝土模板 短肢剪力墙 | 1.名称:短肢剪力墙 模板 2.模板材质及支撑方式由投标人自行考虑,含模板超高支撑费 3.应满足设计图纸及有关施工验收规范的要求 |  | 100m2 | 5.4911
15 | 011702016002 | 现浇混凝土模板 平板 | 1.名称:平板 模板 2.模板材质及支撑方式由投标人自行考虑,含模板超高支撑费 3.应满足设计图纸及有关施工验收规范的要求 |  | 100m2 | 7.7055
16 | 011702023001 | 现浇混凝土模板 雨篷板 | 1.名称:雨篷板 模板 2.模板材质及支撑方式由投标人自行考虑 3.应满足设计图纸及有关施工验收规范的要求 |  | 100m2水平投影面积 | 0.154
17 | 011702024001 | 现浇混凝土模板 楼梯 直形 | 1.名称:楼梯 模板 2.模板材质及支撑方式由投标人自行考虑 3.应满足设计图纸及有关施工验收规范的要求 |  | 100m2水平投影面积 | 1.3686
18 | 011702021002 | 现浇混凝土模板 挂板 | 1.名称:挂板 模板 2.模板材质及支撑方式由投标人自行考虑 3.应满足设计图纸及有关施工验收规范的要求 |  | 100m2 | 0.044
19 | 011702003002 | 现浇混凝土模板 构造柱 | 1.名称:构造柱 模板 2.模板材质及支撑方式由投标人自行考虑 3.应满足设计图纸及有关施工验收规范的要求 |  | 100m2 | 2.0022
20 | 011702009003 | 现浇混凝土模板 过梁 | 1.名称:过梁 模板 2.模板材质及支撑方式由投标人自行考虑 3.应满足设计图纸及有关施工验收规范的要求 |  | 100m2 | 0.3228
21 | 011702008002 | 现浇混凝土模板 圈梁 | 1.名称:圈梁 模板 2.模板材质及支撑方式由投标人自行考虑 3.应满足设计图纸及有关施工验收规范的要求 |  | 100m2 | 0.2621
合 计
表—08

## 表-11 总价措施项目清单与计价表【建筑与装饰工程】
总价措施项目清单与计价表
工程名称：建筑与装饰工程 |  |  | 标段：金诚公司副井井塔工程 | [5 empty] | 第 1 页 共 1 页
序号 | 项目编码 | 项目名称 |  | 计算基础 | 费率(%) | 金额(元) |  | 调整费率(%) |  | 调整后金额(元) | 备注
一般措施项目费(不含安全施工措施费)
1 | 011707001001 | 文明施工和环境保护费
2 | 011707005001 | 雨季施工费
其他措施项目费
3 | 011707002001 | 夜间施工增加费和白天施工需要照明费
4 | 011707004001 | 二次搬运费
5 | 011707005002 | 冬季施工费
6 | 011707007001 | 已完工程及设备保护费
7 | 041109005001 | 市政工程（含园林绿化工程）施工干扰费
合 计
编制人（造价人员）： | [6 empty] | 复核人（造价工程师）：
注：按施工方案计算的措施费，若无“计算基础”和“费率”的数值，也可只填“金额”数值，但应在备注栏说明施工方案出处或计算方法。
表-11

## 表-12 其他项目清单与计价汇总表【建筑与装饰工程】
其他项目清单与计价汇总表
工程名称：建筑与装饰工程 |  | 标段：金诚公司副井井塔工程 |  |  | 第 1 页 共 1 页
序号 | 项目名称 |  | 金额(元) | 结算金额(元) |  | 备注
1 | 暂列金额 |  |  |  |  | 明细详见表-12-1
2 | 暂估价
2.1 | 材料（工程设备）暂估价 |  | — |  |  | 明细详见表-12-2
2.2 | 专业工程暂估价 |  |  |  |  | 明细详见表-12-3
3 | 计日工 |  |  |  |  | 明细详见表-12-4
4 | 总承包服务费 |  |  |  |  | 明细详见表-12-5
合 计
注：材料（工程设备）暂估单价进入清单项目综合单价，此处不汇总。
表-12

## 表-13 规费、税金项目清单与计价表【建筑与装饰工程】
规费、税金项目计价表
工程名称：建筑与装饰工程 |  | 标段：金诚公司副井井塔工程 |  |  |  | 第 1 页 共 1 页
序号 | 项目名称 |  | 计算基础 |  | 计算基数 |  | 计算费率(%) | 金额（元）
1 | 规费
1.1 | 社会保障费
1.2 | 住房公积金
1.3 | 其它
2 | 税金
合 计
编制人（造价人员）： |  |  |  | 复核人（造价工程师）：
表-13

## 表-08 分部分项工程和单价措施项目清单与计价表【安装工程】
分部分项工程和单价措施项目清单与计价表
工程名称：安装工程 |  |  |  | 标段：金诚公司副井井塔工程 |  |  |  | 第 1 页 共 1 页
序号 | 项目编码 | 项目名称 | 项目特征描述 |  | 计量单位 | 工程量 | 金额（元）
[7 empty] | 综合单价 |  | 合价 | 其中
人工费+机械费
采暖工程
1 | 031001002099 | 室内钢管(电弧焊)采暖 公称直径(mm以内) 100 | 1.名称：采暖管道 2.型号规格：焊接钢管 DN100、焊接 3.其他:应满足招标文件、设计图纸、技术要求及有关施工验收规范的标准等以及脚手架搭拆费和系统调试费 |  | 10m | 11.4714
2 | 031001002098 | 室内钢管(电弧焊)采暖 公称直径(mm以内) 80 | 1.名称：采暖管道 2.型号规格：焊接钢管 DN80、焊接 3.其他:应满足招标文件、设计图纸、技术要求及有关施工验收规范的标准等以及脚手架搭拆费和系统调试费 |  | 10m | 3.4523
3 | 031001002097 | 室内钢管(电弧焊)采暖 公称直径(mm以内) 65 | 1.名称：采暖管道 2.型号规格：焊接钢管 DN65、焊接 3.其他:应满足招标文件、设计图纸、技术要求及有关施工验收规范的标准等以及脚手架搭拆费和系统调试费 |  | 10m | 3.9235
4 | 031001002096 | 室内钢管(电弧焊)采暖 公称直径(mm以内) 50 | 1.名称：采暖管道 2.型号规格：焊接钢管 DN50、焊接 3.其他:应满足招标文件、设计图纸、技术要求及有关施工验收规范的标准等以及脚手架搭拆费和系统调试费 |  | 10m | 16.3833
5 | 031001002095 | 室内钢管(电弧焊)采暖 公称直径(mm以内) 40 | 1.名称：采暖管道 2.型号规格：焊接钢管 DN40、焊接 3.其他:应满足招标文件、设计图纸、技术要求及有关施工验收规范的标准等以及脚手架搭拆费和系统调试费 |  | 10m | 13.523
6 | 031001002145 | 室内钢管(电弧焊)采暖 公称直径(mm以内) 32 | 1.名称：采暖管道 2.型号规格：焊接钢管 DN32、焊接 3.其他:应满足招标文件、设计图纸、技术要求及有关施工验收规范的标准等以及脚手架搭拆费和系统调试费 |  | 10m | 25.8002
7 | 031001002094 | 室内钢管(电弧焊)采暖 公称直径(mm以内) 32 | 1.名称：采暖管道 2.型号规格：焊接钢管 DN25、焊接 3.其他:应满足招标文件、设计图纸、技术要求及有关施工验收规范的标准等以及脚手架搭拆费和系统调试费 |  | 10m | 3.6672
8 | 031003001030 | 自动排气阀安装 公称直径(mm以内) 25 | 1.名称：自动排气阀 2.型号规格：DN25 3.其他:应满足招标文件、设计图纸、技术要求及有关施工验收规范的标准等以及脚手架搭拆费和系统调试费 |  | 个 | 19
9 | 031003001005 | 螺纹阀门安装 公称直径(mm以内) 40 | 1.名称：截止阀 2.型号规格：DN40 3.其他:应满足招标文件、设计图纸、技术要求及有关施工验收规范的标准等以及脚手架搭拆费和系统调试费 |  | 个 | 7
10 | 031003001004 | 螺纹阀门安装 公称直径(mm以内) 32 | 1.名称：截止阀 2.型号规格：DN32 3.其他:应满足招标文件、设计图纸、技术要求及有关施工验收规范的标准等以及脚手架搭拆费和系统调试费 |  | 个 | 80
11 | 031003002005 | 法兰阀门安装 公称直径(mm以内) 50 | 1.名称：法兰阀门 2.型号规格：DN50 3.其他:应满足招标文件、设计图纸、技术要求及有关施工验收规范的标准等以及脚手架搭拆费和系统调试费 |  | 个 | 10
12 | 031003002008 | 法兰阀门安装 公称直径(mm以内) 100 | 1.名称：法兰阀门 2.型号规格：DN100 3.其他:应满足招标文件、设计图纸、技术要求及有关施工验收规范的标准等以及脚手架搭拆费和系统调试费 |  | 个 | 4
13 | 031003001006 | Y型过滤器安装 公称直径(mm以内) 50 | 1.名称：Y型过滤器 2.型号规格：DN50 3.其他:应满足招标文件、设计图纸、技术要求及有关施工验收规范的标准等以及脚手架搭拆费和系统调试费 |  | 个 | 6
14 | 031003001035 | Y型过滤器安装 公称直径(mm以内) 32 | 1.名称：Y型过滤器 2.型号规格：DN32 3.其他:应满足招标文件、设计图纸、技术要求及有关施工验收规范的标准等以及脚手架搭拆费和系统调试费 |  | 个 | 9
15 | 031003010017 | 金属软管DN50 | 1.名称：金属软管 2.型号规格：DN50 3.其他:应满足招标文件、设计图纸、技术要求及有关施工验收规范的标准等以及脚手架搭拆费和系统调试费 |  | 个 | 12
16 | 031003010015 | 金属软管DN32 | 1.名称：金属软管 2.型号规格：DN32 3.其他:应满足招标文件、设计图纸、技术要求及有关施工验收规范的标准等以及脚手架搭拆费和系统调试费 |  | 个 | 18
17 | 031005002007 | 柱式散热器安装 散热器高度1000mm以内 单组片数(片以内) 25 | 1.名称：钢制散热器 2.型号规格：20片一组 3.其他:应满足招标文件、设计图纸、技术要求及有关施工验收规范的标准等以及脚手架搭拆费和系统调试费 |  | 组 | 73
18 | 031005004046 | 光排管散热器安装 排管长度L≤3m 公称直径(mm以内) 100 | 1.名称：排管式散热器 2.型号规格：3*5 3.其他:应满足招标文件、设计图纸、技术要求及有关施工验收规范的标准等以及脚手架搭拆费和系统调试费 |  | 组 | 1
19 | 031005004052 | 光排管散热器安装 排管长度L≤4m 公称直径(mm以内) 100 | 1.名称：排管式散热器 2.型号规格：4*4 3.其他:应满足招标文件、设计图纸、技术要求及有关施工验收规范的标准等以及脚手架搭拆费和系统调试费 |  | 组 | 1
20 | 031002003006 | 油麻填料钢套管制作安装 介质管道公称直径(mm以内) 100 | 1.名称：钢套管 2.其他:应满足招标文件、设计图纸、技术要求及有关施工验收规范的标准等以及脚手架搭拆费和系统调试费 |  | 个 | 9
21 | 031002003005 | 油麻填料钢套管制作安装 介质管道公称直径(mm以内) 80 | 1.名称：钢套管 2.其他:应满足招标文件、设计图纸、技术要求及有关施工验收规范的标准等以及脚手架搭拆费和系统调试费 |  | 个 | 2
22 | 031002003004 | 油麻填料钢套管制作安装 介质管道公称直径(mm以内) 65 | 1.名称：钢套管 2.其他:应满足招标文件、设计图纸、技术要求及有关施工验收规范的标准等以及脚手架搭拆费和系统调试费 |  | 个 | 1
23 | 031002003003 | 油麻填料钢套管制作安装 介质管道公称直径(mm以内) 50 | 1.名称：钢套管 2.其他:应满足招标文件、设计图纸、技术要求及有关施工验收规范的标准等以及脚手架搭拆费和系统调试费 |  | 个 | 45
24 | 031002003002 | 油麻填料钢套管制作安装 介质管道公称直径(mm以内) 32 | 1.名称：钢套管 2.其他:应满足招标文件、设计图纸、技术要求及有关施工验收规范的标准等以及脚手架搭拆费和系统调试费 |  | 个 | 10
25 | 030701004005 | 热风幕 | 1.名称：热风幕 2.其他:应满足招标文件、设计图纸、技术要求及有关施工验收规范的标准等以及脚手架搭拆费和系统调试费 |  | 台 | 9
26 | 030701003002 | 暖风机 | 1.名称：暖风机 2.其他:应满足招标文件、设计图纸、技术要求及有关施工验收规范的标准等以及脚手架搭拆费和系统调试费 |  | 台 | 6
27 | 031002001001 | 管道支架制作、安装 一般管架 | 1.名称：管道支架 2.其他:应满足招标文件、设计图纸、技术要求及有关施工验收规范的标准等以及脚手架搭拆费和系统调试费 |  | 100kg | 1.854
28 | 031211001007 | 手工除锈 一般钢结构 轻锈 | 1.名称：管道支架除锈 2.其他:应满足招标文件、设计图纸、技术要求及有关施工验收规范的标准等以及脚手架搭拆费和系统调试费 |  | 100kg | 1.854
29 | 031201003003 | 一般钢结构 防锈漆 第一遍 | 1.名称：管道支架喷漆 2.型号规格：防锈漆一遍 3.其他:应满足招标文件、设计图纸、技术要求及有关施工验收规范的标准等以及脚手架搭拆费和系统调试费 |  | 100kg | 1.854
30 | 031201003004 | 一般钢结构 防锈漆 增一遍 | 1.名称：管道支架喷漆 2.型号规格：防锈漆第二遍 3.其他:应满足招标文件、设计图纸、技术要求及有关施工验收规范的标准等以及脚手架搭拆费和系统调试费 |  | 100kg | 1.854
31 | 031201003010 | 一般钢结构 调和漆 第一遍 | 1.名称：管道支架喷漆 2.型号规格：调和漆第一遍 3.其他:应满足招标文件、设计图纸、技术要求及有关施工验收规范的标准等以及脚手架搭拆费和系统调试费 |  | 100kg | 1.854
32 | 031201003011 | 一般钢结构 调和漆 增一遍 | 1.名称：管道支架喷漆 2.型号规格：调和漆第一遍 3.其他:应满足招标文件、设计图纸、技术要求及有关施工验收规范的标准等以及脚手架搭拆费和系统调试费 |  | 100kg | 1.854
33 | 031211001001 | 手工除锈 管道 轻锈 | 1.名称：管道除锈 2.其他:应满足招标文件、设计图纸、技术要求及有关施工验收规范的标准等以及脚手架搭拆费和系统调试费 |  | 10m2 | 14.71
34 | 031201001003 | 管道刷油 防锈漆 第一遍 | 1.名称：管道刷漆 2.型号规格：防锈漆 第一遍 3.其他:应满足招标文件、设计图纸、技术要求及有关施工验收规范的标准等以及脚手架搭拆费和系统调试费 |  | 10m2 | 14.71
35 | 031201001004 | 管道刷油 防锈漆 增一遍 | 1.名称：管道刷漆 2.型号规格：防锈漆 第二遍 3.其他:应满足招标文件、设计图纸、技术要求及有关施工验收规范的标准等以及脚手架搭拆费和系统调试费 |  | 10m2 | 14.71
36 | 031201001008 | 管道刷油 调和漆 第一遍 | 1.名称：管道刷漆 2.型号规格：调和漆 第一遍 3.其他:应满足招标文件、设计图纸、技术要求及有关施工验收规范的标准等以及脚手架搭拆费和系统调试费 |  | 10m2 | 14.71
37 | 031201001009 | 管道刷油 调和漆 增一遍 | 1.名称：管道刷漆 2.型号规格：调和漆 第二遍 3.其他:应满足招标文件、设计图纸、技术要求及有关施工验收规范的标准等以及脚手架搭拆费和系统调试费 |  | 10m2 | 14.71
电气工程
强电
1 | 030404017001 | 成套配电箱安装 落地式 | 1.名称：配电箱AP 2.型号规格：落地式800*450*1800 3.其他:应满足招标文件、设计图纸、技术要求及有关施工验收规范的标准等以及脚手架搭拆费和系统调试费 |  | 台 | 1
2 | 030404017004 | 成套配电箱安装 悬挂、嵌入式 半周长1.5m | 1.名称：配电箱AL1 2.型号规格：悬挂式 3.其他:应满足招标文件、设计图纸、技术要求及有关施工验收规范的标准等以及脚手架搭拆费和系统调试费 |  | 台 | 1
3 | 030404017007 | 成套配电箱安装 悬挂、嵌入式 半周长1.5m | 1.名称：配电箱AL2 2.型号规格：悬挂式 3.其他:应满足招标文件、设计图纸、技术要求及有关施工验收规范的标准等以及脚手架搭拆费和系统调试费 |  | 台 | 1
4 | 030404017003 | 成套配电箱安装 悬挂、嵌入式 半周长1.0m | 1.名称：配电箱ALE 2.型号规格：悬挂式 3.其他:应满足招标文件、设计图纸、技术要求及有关施工验收规范的标准等以及脚手架搭拆费和系统调试费 |  | 台 | 1
5 | 030408001041 | 室内敷设电力电缆 铜芯电力电缆敷设 电缆截面(mm2) ≤10 | 1.名称：电力电缆敷设 2.型号规格：YJV5*6 3.其他:应满足招标文件、设计图纸、技术要求及有关施工验收规范的标准等以及脚手架搭拆费和系统调试费 |  | 10m | 8.55
6 | 030408001042 | 室内敷设电力电缆 铜芯电力电缆敷设 电缆截面(mm2) ≤16 | 1.名称：电力电缆敷设 2.型号规格：YJV5*10 3.其他:应满足招标文件、设计图纸、技术要求及有关施工验收规范的标准等以及脚手架搭拆费和系统调试费 |  | 10m | 5.05
7 | 030408001043 | 室内敷设电力电缆 铜芯电力电缆敷设 电缆截面(mm2) ≤35 | 1.名称：电力电缆敷设 2.型号规格：YJV3*35+2*16 3.其他:应满足招标文件、设计图纸、技术要求及有关施工验收规范的标准等以及脚手架搭拆费和系统调试费 |  | 10m | 4.1
8 | 030408001044 | 室内敷设电力电缆 铜芯电力电缆敷设 电缆截面(mm2) ≤50 | 1.名称：电力电缆敷设 2.型号规格：YJV3*50+2*25 3.其他:应满足招标文件、设计图纸、技术要求及有关施工验收规范的标准等以及脚手架搭拆费和系统调试费 |  | 10m | 4.3
9 | 030408006049 | 电力电缆终端头制作安装 1kV以下干包式铜芯电力电缆 电缆截面(mm2) ≤10 | 1.名称：电缆终端头 2.型号规格：电缆截面(mm2) ≤10 3.其他:应满足招标文件、设计图纸、技术要求及有关施工验收规范的标准等以及脚手架搭拆费和系统调试费 |  | 个 | 4
10 | 030408006050 | 电力电缆终端头制作安装 1kV以下干包式铜芯电力电缆 电缆截面(mm2) ≤16 | 1.名称：电缆终端头 2.型号规格：电缆截面(mm2) ≤16 3.其他:应满足招标文件、设计图纸、技术要求及有关施工验收规范的标准等以及脚手架搭拆费和系统调试费 |  | 个 | 2
11 | 030408006051 | 电力电缆终端头制作安装 1kV以下干包式铜芯电力电缆 电缆截面(mm2) ≤35 | 1.名称：电缆终端头 2.型号规格：电缆截面(mm2) ≤35 3.其他:应满足招标文件、设计图纸、技术要求及有关施工验收规范的标准等以及脚手架搭拆费和系统调试费 |  | 个 | 2
12 | 030408006052 | 电力电缆终端头制作安装 1kV以下干包式铜芯电力电缆 电缆截面(mm2) ≤50 | 1.名称：电缆终端头 2.型号规格：电缆截面(mm2) ≤50 3.其他:应满足招标文件、设计图纸、技术要求及有关施工验收规范的标准等以及脚手架搭拆费和系统调试费 |  | 个 | 2
13 | 030408003001 | 地下敷设 钢管铺设 直径(mm) ≤50 | 1.名称：电缆保护管 2.型号规格：镀锌钢管DN32 3.其他:应满足招标文件、设计图纸、技术要求及有关施工验收规范的标准等以及脚手架搭拆费和系统调试费 |  | 10m | 8.55
14 | 030408003036 | 地下敷设 钢管铺设 直径(mm) ≤50 | 1.名称：电缆保护管 2.型号规格：镀锌钢管DN40 3.其他:应满足招标文件、设计图纸、技术要求及有关施工验收规范的标准等以及脚手架搭拆费和系统调试费 |  | 10m | 5.01
15 | 030408003002 | 地下敷设 钢管铺设 直径(mm) ≤100 | 1.名称：电缆保护管 2.型号规格：镀锌钢管DN65 3.其他:应满足招标文件、设计图纸、技术要求及有关施工验收规范的标准等以及脚手架搭拆费和系统调试费 |  | 10m | 8.4
16 | 030408004004 | 钢制槽式桥架(宽+高mm) ≤800 | 1.名称：钢式桥架 2.型号规格：600*200 3.其他:应满足招标文件、设计图纸、技术要求及有关施工验收规范的标准等以及脚手架搭拆费和系统调试费 |  | 10m | 4.2
17 | 030408004003 | 钢制槽式桥架(宽+高mm) ≤600 | 1.名称：钢式桥架 2.型号规格：300*200 3.其他:应满足招标文件、设计图纸、技术要求及有关施工验收规范的标准等以及脚手架搭拆费和系统调试费 |  | 10m | 5
18 | 030411001035 | 镀锌钢管敷设 砖、混凝土结构暗配 公称直径(DN) ≤20 | 1.名称：电线保护管 2.型号规格：镀锌钢管SC20 3.其他:应满足招标文件、设计图纸、技术要求及有关施工验收规范的标准等以及脚手架搭拆费和系统调试费 |  | 10m | 115.477
19 | 030411004017 | 管内穿线 穿单芯导线 铜芯 导线截面(mm2) ≤2.5 | 1.名称：绝缘电线WDZ-BYJ2.5mm2 2.型号规格：WDZ-BYJ2.5mm2 3.其他:应满足招标文件、设计图纸、技术要求及有关施工验收规范的标准等以及脚手架搭拆费和系统调试费 |  | 10m | 194.715
20 | 030411004018 | 管内穿线 穿单芯导线 铜芯 导线截面(mm2) ≤4 | 1.名称：绝缘电线WDZ-BYJ4mm2 2.型号规格：WDZ-BYJ4mm2 3.其他:应满足招标文件、设计图纸、技术要求及有关施工验收规范的标准等以及脚手架搭拆费和系统调试费 |  | 10m | 14.301
21 | 030411004168 | 管内穿线 穿单芯导线 铜芯 导线截面(mm2) ≤2.5 | 1.名称：绝缘电线NHBV2.5 2.型号规格：NHBV2.5mm2 3.其他:应满足招标文件、设计图纸、技术要求及有关施工验收规范的标准等以及脚手架搭拆费和系统调试费 |  | 10m | 91.298
22 | 030412005004 | 荧光灯具安装 吊管式 单管 | 1.名称：单管荧光灯 2.型号规格：36w 吊杆式 3.其他:应满足招标文件、设计图纸、技术要求及有关施工验收规范的标准等以及脚手架搭拆费和系统调试费 |  | 套 | 12
23 | 030412005005 | 荧光灯具安装 吊管式 双管 | 1.名称：双管荧光灯 2.型号规格：2*36w 吊杆式 3.其他:应满足招标文件、设计图纸、技术要求及有关施工验收规范的标准等以及脚手架搭拆费和系统调试费 |  | 套 | 2
24 | 030412002003 | 投光灯安装 悬挂式 | 1.名称：壁挂投光灯 2.型号规格：50w 3.其他:应满足招标文件、设计图纸、技术要求及有关施工验收规范的标准等以及脚手架搭拆费和系统调试费 |  | 套 | 3
25 | 030412002006 | 防尘防水灯安装 直杆式 | 1.名称：防水防尘灯 2.型号规格：50w 3.其他:应满足招标文件、设计图纸、技术要求及有关施工验收规范的标准等以及脚手架搭拆费和系统调试费 |  | 套 | 50
26 | 030404035007 | 普通插座安装 单相 暗插座电流(A) ≤15 | 1.名称：插座 2.型号规格：暗装 3.其他:应满足招标文件、设计图纸、技术要求及有关施工验收规范的标准等以及脚手架搭拆费和系统调试费 |  | 套 | 9
27 | 030404034003 | 跷板暗开关 单控≤3联 | 1.名称：单控开关 2.型号规格：暗装 3.其他:应满足招标文件、设计图纸、技术要求及有关施工验收规范的标准等以及脚手架搭拆费和系统调试费 |  | 套 | 4
28 | 030411006002 | 暗装接线盒 | 1.名称：接线盒 2.型号规格：暗装 3.其他:应满足招标文件、设计图纸、技术要求及有关施工验收规范的标准等以及脚手架搭拆费和系统调试费 |  | 个 | 80
29 | 031202005006 | 管道 厚型防火涂料 10mm以内 | 1.名称：应急照明线管涮防火涂料 2.其他:应满足招标文件、设计图纸、技术要求及有关施工验收规范的标准等以及脚手架搭拆费和系统调试费 |  | 10m2 | 4.45
防雷接地
1 | 030413001001 | 基础槽钢制作、安装 | 1.名称：槽钢制作安装 2.型号规格：10#槽钢 3.其他:应满足招标文件、设计图纸、技术要求及有关施工验收规范的标准等以及脚手架搭拆费和系统调试费 |  | m | 8.2
2 | 030409002001 | 户内接地母线敷设 | 1.名称：户内接地母线 2.型号规格：40*4 3.其他:应满足招标文件、设计图纸、技术要求及有关施工验收规范的标准等以及脚手架搭拆费和系统调试费 |  | m | 45
3 | 030409001008 | 接地极板 钢板 | 1.名称：接地钢板 2.其他:应满足招标文件、设计图纸、技术要求及有关施工验收规范的标准等以及脚手架搭拆费和系统调试费 |  | 块 | 6
4 | 030409005001 | 避雷网安装 沿混凝土块敷设 | 1.名称：镀锌圆钢φ12 2.其他:应满足招标文件、设计图纸、技术要求及有关施工验收规范的标准等 |  | m | 75
5 | 030409005003 | 避雷网安装 柱主筋与圈梁钢筋焊接 | 1.名称：柱主筋与圈梁钢筋焊接 2.其他:应满足招标文件、设计图纸、技术要求及有关施工验收规范的标准等 |  | 处 | 4
6 | 030409003003 | 避雷引下线敷设 利用建筑结构钢筋引下 | 1.名称：避雷引下线 2.其他:应满足招标文件、设计图纸、技术要求及有关施工验收规范的标准等以及脚手架搭拆费和系统调试费 |  | m | 69.56
7 | 030409004001 | 均压环敷设 利用圈梁钢筋 | 1.名称：均压环敷设 2.其他:应满足招标文件、设计图纸、技术要求及有关施工验收规范的标准等以及脚手架搭拆费和系统调试费 |  | m | 82
8 | 030409003004 | 避雷引下线敷设 断接卡子制作安装 | 1.名称：断接卡子 2.其他:应满足招标文件、设计图纸、技术要求及有关施工验收规范的标准等以及脚手架搭拆费和系统调试费 |  | 套 | 4
9 | 030414001059 | 接地系统测试 接地网 |  |  | 系统 | 1
合 计
表—08

## 表-11 总价措施项目清单与计价表【安装工程】
总价措施项目清单与计价表
工程名称：安装工程 |  |  | 标段：金诚公司副井井塔工程 | [5 empty] | 第 1 页 共 1 页
序号 | 项目编码 | 项目名称 |  | 计算基础 | 费率(%) | 金额(元) |  | 调整费率(%) |  | 调整后金额(元) | 备注
一般措施项目费(不含安全施工措施费)
1 | 031302001001 | 文明施工和环境保护费
2 | 031302005001 | 雨季施工费
其他措施项目费
3 | 031302002001 | 夜间施工增加费和白天施工需要照明费
4 | 031302004001 | 二次搬运费
5 | 031302005002 | 冬季施工费
6 | 031302006001 | 已完工程及设备保护费
7 | 041109005001 | 市政工程（含园林绿化工程）施工干扰费
合 计
编制人（造价人员）： | [6 empty] | 复核人（造价工程师）：
注：按施工方案计算的措施费，若无“计算基础”和“费率”的数值，也可只填“金额”数值，但应在备注栏说明施工方案出处或计算方法。
表-11

## 表-12 其他项目清单与计价汇总表【安装工程】
其他项目清单与计价汇总表
工程名称：安装工程 |  | 标段：金诚公司副井井塔工程 |  |  | 第 1 页 共 1 页
序号 | 项目名称 |  | 金额(元) | 结算金额(元) |  | 备注
1 | 暂列金额 |  |  |  |  | 明细详见表-12-1
2 | 暂估价
2.1 | 材料（工程设备）暂估价 |  | — |  |  | 明细详见表-12-2
2.2 | 专业工程暂估价 |  |  |  |  | 明细详见表-12-3
3 | 计日工 |  |  |  |  | 明细详见表-12-4
4 | 总承包服务费 |  |  |  |  | 明细详见表-12-5
合 计
注：材料（工程设备）暂估单价进入清单项目综合单价，此处不汇总。
表-12

## 表-13 规费、税金项目清单与计价表【安装工程】
规费、税金项目计价表
工程名称：安装工程 |  | 标段：金诚公司副井井塔工程 |  |  |  | 第 1 页 共 1 页
序号 | 项目名称 |  | 计算基础 |  | 计算基数 |  | 计算费率(%) | 金额（元）
1 | 规费
1.1 | 社会保障费
1.2 | 住房公积金
1.3 | 其它
2 | 税金
合 计
编制人（造价人员）： |  |  |  | 复核人（造价工程师）：
表-13